## H,Wbeam
热轧H型钢 (GB/T11263-2010)
Update : 2019/7/9
Edited by : Paul Kang
| 类型 | 类型 | 型号 （高度x宽度） | 高度 | 宽度 | 腹板厚度 | 翼缘厚度 | 圆角半径 | 截面面积 | 理论重量 | 惯性矩 |  | 惯性半径 |  | 截面模数
|  |  |  | depth | width | web thickness | flange thickness | fillet radius | area | weight | moment of inertia x-x | moment of inertia y-y | governing radius of gyration x-x | governing radius of gyration y-y | elastic section modulus x-x | elastic section modulus y-y | Governing radius of gyration x-x | Governing radius of gyration y-y | elastic section modulus x-x | elastic section modulus y-y | torsional constant | section modulus of torsion
|  |  |  | H | B | t1 | t2 | r | A | wt | Ix | It | ix | iy | Wx | Wy
|  |  |  | mm | mm | mm | mm | mm | cm2 | kg/m | cm4 | cm4 | cm | cm | cm3 | cm3
| HW | 100x100 | 100x100 | 100 | 100 | 6 | 8 | 8 | 21.58 | 16.9 | 378 | 134 | 4.18 | 2.48 | 75.6 | 26.7
|  | 125x125 | 125x125 | 125 | 125 | 6.5 | 9 | 8 | 30 | 23.6 | 839 | 293 | 5.28 | 3.12 | 134 | 46.9
|  | 150x150 | 150x150 | 150 | 150 | 7 | 10 | 8 | 39.64 | 31.1 | 1620 | 563 | 6.39 | 3.76 | 216 | 75.1
|  | 175x175 | 175x175 | 175 | 175 | 7.5 | 11 | 13 | 51.42 | 40.4 | 2900 | 984 | 7.5 | 4.37 | 331 | 112
|  | 200x200 | 200x200 | 200 | 200 | 8 | 12 | 13 | 63.53 | 49.9 | 4720 | 1600 | 8.61 | 5.02 | 472 | 160
|  | 200x200 | 200x204 | 200 | 204 | 12 | 12 | 13 | 71.53 | 56.2 | 4980 | 1700 | 8.34 | 4.87 | 498 | 167
|  | 250x250 | 244x252 | 244 | 252 | 11 | 11 | 13 | 81.31 | 63.8 | 8700 | 2940 | 10.3 | 6.01 | 713 | 233
|  |  | 250x250 | 250 | 250 | 9 | 14 | 13 | 91.43 | 71.8 | 10700 | 3650 | 10.8 | 6.31 | 860 | 292
|  |  | 250x255 | 250 | 255 | 14 | 14 | 13 | 103.9 | 81.6 | 11400 | 3880 | 10.5 | 6.1 | 912 | 304
|  | 300x300 | 294x302 | 294 | 302 | 12 | 12 | 13 | 106.3 | 83.5 | 16600 | 5510 | 12.5 | 7.2 | 1130 | 365
|  |  | 300x300 | 300 | 300 | 10 | 15 | 13 | 118.5 | 93 | 20200 | 6750 | 13.1 | 7.55 | 1350 | 450
|  |  | 300x305 | 300 | 305 | 15 | 15 | 13 | 133.5 | 105 | 21300 | 7100 | 12.6 | 7.29 | 1420 | 466
|  | 350x350 | 338x351 | 338 | 351 | 13 | 13 | 13 | 133.3 | 105 | 27700 | 9380 | 14.4 | 8.38 | 1640 | 534
|  |  | 344x348 | 344 | 348 | 10 | 16 | 13 | 144 | 113 | 32800 | 11200 | 15.1 | 8.83 | 1910 | 646
|  |  | 344x354 | 344 | 354 | 16 | 16 | 13 | 164.7 | 129 | 34900 | 11800 | 14.6 | 8.48 | 2030 | 669
|  |  | 350x350 | 350 | 350 | 12 | 19 | 13 | 171.9 | 135 | 39800 | 13600 | 15.2 | 8.88 | 2280 | 776
|  |  | 350x357 | 350 | 357 | 19 | 19 | 13 | 196.4 | 154 | 42300 | 14400 | 14.7 | 8.57 | 2420 | 808
|  | 400x400 | 388x402 | 388 | 402 | 15 | 15 | 22 | 178.5 | 140 | 49000 | 16300 | 16.6 | 9.54 | 2520 | 809
|  |  | 394x398 | 394 | 398 | 11 | 18 | 22 | 186.8 | 147 | 56100 | 18900 | 17.3 | 10.1 | 2850 | 951
|  |  | 394x405 | 394 | 405 | 18 | 18 | 22 | 214.4 | 168 | 59700 | 20000 | 16.7 | 9.64 | 3030 | 985
|  |  | 400x400 | 400 | 400 | 13 | 21 | 22 | 218.7 | 172 | 66600 | 22400 | 17.5 | 10.1 | 3330 | 1120
|  |  | 400x408 | 400 | 408 | 21 | 21 | 22 | 250.7 | 197 | 70900 | 23800 | 16.8 | 9.74 | 3540 | 1170
|  |  | 414x405 | 414 | 405 | 18 | 28 | 22 | 295.4 | 232 | 92800 | 31000 | 17.7 | 10.2 | 4480 | 1530
|  |  | 428x407 | 428 | 407 | 20 | 35 | 22 | 360.7 | 283 | 119000 | 39400 | 18.2 | 10.4 | 5570 | 1930
|  |  | 458x417 | 458 | 417 | 30 | 50 | 22 | 528.6 | 415 | 187000 | 60500 | 18.8 | 10.7 | 8170 | 2900
|  |  | 498x432 | 498 | 432 | 45 | 70 | 22 | 770.1 | 604 | 298000 | 94400 | 19.7 | 11.1 | 12000 | 4370
|  | 500x500 | 492x465 | 492 | 465 | 15 | 20 | 22 | 258 | 202 | 117000 | 33500 | 21.3 | 11.4 | 4770 | 1440
|  |  | 502x465 | 502 | 465 | 15 | 25 | 22 | 304.5 | 239 | 146000 | 41900 | 21.9 | 11.7 | 5810 | 1800
|  |  | 502x470 | 502 | 470 | 20 | 25 | 22 | 329.6 | 259 | 151000 | 43300 | 21.4 | 11.5 | 6020 | 1840
| HM | 150x100 | 148x100 | 148 | 100 | 6 | 9 | 8 | 26.34 | 20.7 | 1000 | 150 | 6.16 | 2.38 | 135 | 30.1
|  | 200x150 | 194x150 | 194 | 150 | 6 | 9 | 8 | 38.1 | 29.9 | 2630 | 507 | 8.3 | 3.64 | 271 | 67.6
|  | 250x175 | 244x175 | 244 | 175 | 7 | 11 | 13 | 55.49 | 43.6 | 6040 | 984 | 10.4 | 4.21 | 495 | 112
|  | 300x200 | 294x200 | 294 | 200 | 8 | 12 | 13 | 71.05 | 55.8 | 11100 | 1600 | 12.5 | 4.74 | 756 | 160
|  |  | 298x201 | 298 | 201 | 9 | 14 | 13 | 82.03 | 64.4 | 13100 | 1900 | 12.6 | 4.8 | 878 | 189
|  | 350x250 | 340x250 | 340 | 250 | 9 | 14 | 13 | 99.53 | 78.1 | 21200 | 3650 | 14.6 | 6.05 | 1250 | 292
|  | 400x300 | 390x300 | 390 | 300 | 10 | 16 | 13 | 133.3 | 105 | 37900 | 7200 | 16.9 | 7.35 | 1940 | 480
|  | 450x300 | 440x300 | 440 | 300 | 11 | 18 | 13 | 153.9 | 121 | 54700 | 8110 | 18.9 | 7.25 | 2490 | 540
|  | 500x300 | 482x300 | 482 | 300 | 11 | 15 | 13 | 141.2 | 111 | 58300 | 6760 | 20.3 | 6.91 | 2420 | 450
|  |  | 488x300 | 488 | 300 | 11 | 18 | 13 | 159.2 | 125 | 68900 | 8110 | 20.8 | 7.13 | 2820 | 540
|  | 550x300 | 544x300 | 544 | 300 | 11 | 15 | 13 | 148 | 116 | 76400 | 6760 | 22.7 | 6.75 | 2810 | 450
|  |  | 550x300 | 550 | 300 | 11 | 18 | 13 | 166 | 130 | 89800 | 8110 | 23.3 | 6.98 | 3270 | 540
|  | 600x300 | 582x300 | 582 | 300 | 12 | 17 | 13 | 169.2 | 133 | 98900 | 7660 | 24.2 | 6.72 | 3400 | 511
|  |  | 588x300 | 588 | 300 | 12 | 20 | 13 | 187.2 | 147 | 114000 | 9010 | 24.7 | 6.93 | 3890 | 601
|  |  | 594x302 | 594 | 302 | 14 | 23 | 13 | 217.1 | 170 | 134000 | 10600 | 24.8 | 6.97 | 4500 | 700
| HN | 100x50 | 100x50 | 100 | 50 | 5 | 7 | 8 | 11.84 | 9.3 | 187 | 14.8 | 3.97 | 1.11 | 37.5 | 5.91
|  | 125x60 | 125x60 | 125 | 60 | 6 | 8 | 8 | 16.68 | 13.1 | 409 | 29.1 | 4.95 | 1.32 | 65.4 | 9.71
|  | 150x75 | 150x75 | 150 | 75 | 5 | 7 | 8 | 17.84 | 14 | 666 | 49.5 | 6.1 | 1.66 | 88.8 | 13.2
|  | 175x90 | 175x90 | 175 | 90 | 5 | 8 | 8 | 22.89 | 18 | 1210 | 97.5 | 7.25 | 2.06 | 138 | 21.7
|  | 200x100 | 198x99 | 198 | 99 | 4.5 | 7 | 8 | 22.68 | 17.8 | 1540 | 113 | 8.24 | 2.23 | 156 | 22.9
|  |  | 200x100 | 200 | 100 | 5.5 | 8 | 8 | 26.66 | 20.9 | 1810 | 134 | 8.22 | 2.23 | 181 | 26.7
|  | 250x125 | 248x124 | 248 | 124 | 5 | 8 | 8 | 31.98 | 25.1 | 3450 | 255 | 10.4 | 2.82 | 278 | 41.1
|  |  | 250x125 | 250 | 125 | 6 | 9 | 8 | 36.96 | 29 | 3960 | 294 | 10.4 | 2.81 | 317 | 47
|  | 300x150 | 298x149 | 298 | 149 | 5.5 | 8 | 13 | 40.8 | 32 | 6320 | 442 | 12.4 | 3.29 | 424 | 59.3
|  |  | 300x150 | 300 | 150 | 6.5 | 9 | 13 | 46.78 | 36.7 | 7210 | 508 | 12.4 | 3.29 | 481 | 67.7
|  | 350x175 | 346x174 | 346 | 174 | 6 | 9 | 13 | 52.45 | 41.2 | 11000 | 791 | 14.5 | 3.88 | 638 | 91
|  |  | 350x175 | 350 | 175 | 7 | 11 | 13 | 62.91 | 49.4 | 13500 | 984 | 14.6 | 3.95 | 771 | 112
|  | 400x150 | 400x150 | 400 | 150 | 8 | 13 | 13 | 70.37 | 55.2 | 18600 | 734 | 16.3 | 3.22 | 929 | 97.8
|  | 400x200 | 396x199x200 | 396 | 199 | 7 | 11 | 13 | 71.41 | 56.1 | 19800 | 1450 | 16.6 | 4.5 | 999 | 145
|  |  | 400x200 | 400 | 200 | 8 | 13 | 13 | 83.37 | 65.4 | 23500 | 1740 | 16.8 | 4.56 | 1170 | 174
|  | 450x150 | 446x150 | 446 | 150 | 7 | 12 | 13 | 66.99 | 52.6 | 22000 | 677 | 18.1 | 3.17 | 985 | 90.3
|  |  | 450x151 | 450 | 151 | 8 | 14 | 13 | 77.49 | 60.8 | 25700 | 806 | 18.2 | 3.22 | 1140 | 107
|  | 450x200 | 446x199 | 446 | 199 | 8 | 12 | 13 | 82.97 | 65.1 | 28100 | 1580 | 18.4 | 4.36 | 1260 | 159
|  |  | 450x200 | 450 | 200 | 9 | 14 | 13 | 95.43 | 74.9 | 32900 | 1870 | 18.6 | 4.42 | 1460 | 187
|  | 475x150 | 470x150 | 470 | 150 | 7 | 13 | 13 | 71.53 | 56.2 | 26200 | 733 | 19.1 | 3.2 | 1110 | 97.8
|  |  | 475x152 | 475 | 151.5 | 8.5 | 15.5 | 13 | 86.15 | 67.6 | 31700 | 901 | 19.2 | 3.23 | 1330 | 119
|  |  | 482x153.5 | 482 | 153.5 | 10.5 | 19 | 13 | 106.4 | 83.5 | 39600 | 1150 | 19.3 | 3.28 | 1640 | 150
|  |  | 492x150 | 492 | 150 | 7 | 12 | 13 | 70.21 | 55.1 | 27500 | 677 | 19.8 | 3.1 | 1120 | 90.3
|  | 500x150 | 500x152 | 500 | 152 | 9 | 16 | 13 | 92.21 | 72.4 | 37000 | 940 | 20 | 3.19 | 1480 | 124
|  |  | 504x153 | 504 | 153 | 10 | 18 | 13 | 103.3 | 81.1 | 41900 | 1080 | 20.1 | 3.23 | 1660 | 141
|  |  | 496x199 | 496 | 199 | 9 | 14 | 13 | 99.29 | 77.9 | 40800 | 1840 | 20.3 | 4.3 | 1650 | 185
|  | 500x200 | 500x200 | 500 | 200 | 10 | 16 | 13 | 112.3 | 88.1 | 46800 | 2140 | 20.4 | 4.36 | 1870 | 214
|  |  | 506x201 | 506 | 201 | 11 | 19 | 13 | 129.3 | 102 | 55500 | 2580 | 20.7 | 4.46 | 2190 | 257
|  | 550x200 | 546x199 | 546 | 199 | 9 | 14 | 13 | 103.8 | 81.5 | 50800 | 1840 | 22.1 | 4.21 | 1860 | 185
|  |  | 550x200 | 550 | 200 | 10 | 16 | 13 | 117.3 | 92 | 58200 | 2140 | 22.3 | 4.27 | 2120 | 214
|  |  | 596x199 | 596 | 199 | 10 | 15 | 13 | 117.8 | 92.4 | 66600 | 1980 | 23.8 | 4.09 | 2240 | 199
|  | 600x200 | 600x200 | 600 | 200 | 11 | 17 | 13 | 131.7 | 103 | 75600 | 2270 | 24 | 4.15 | 2520 | 227
|  |  | 606x201 | 606 | 201 | 12 | 20 | 13 | 149.8 | 118 | 88300 | 2720 | 24.3 | 4.25 | 2910 | 270
|  |  | 625x198.5 | 625 | 198.5 | 13.5 | 17.5 | 13 | 150.6 | 118 | 88500 | 2300 | 24.2 | 3.9 | 2830 | 231
|  | 625x200 | 630x200 | 630 | 200 | 15 | 20 | 13 | 170 | 133 | 101000 | 2690 | 24.4 | 3.97 | 3220 | 268
|  |  | 638x202 | 638 | 202 | 17 | 24 | 13 | 198.7 | 156 | 122000 | 3320 | 24.8 | 4.09 | 3820 | 329
|  |  | 646x299 | 646 | 299 | 10 | 15 | 13 | 152.8 | 120 | 110000 | 6690 | 26.9 | 6.61 | 3410 | 447
|  | 650x300 | 650x300 | 650 | 300 | 11 | 17 | 13 | 171.2 | 134 | 125000 | 7660 | 27 | 6.68 | 3850 | 511
|  |  | 656x301 | 656 | 301 | 12 | 20 | 13 | 195.8 | 154 | 147000 | 9100 | 27.4 | 6.81 | 4470 | 605
|  | 700x300 | 692x300 | 692 | 300 | 13 | 20 | 18 | 207.5 | 163 | 168000 | 9020 | 28.5 | 6.59 | 4870 | 601
|  |  | 700x300 | 700 | 300 | 13 | 24 | 18 | 231.5 | 182 | 197000 | 10800 | 29.2 | 6.83 | 5640 | 721
|  |  | 734x299 | 734 | 299 | 12 | 16 | 18 | 182.7 | 143 | 161000 | 7140 | 29.7 | 6.25 | 4390 | 478
|  | 750x300 | 742x300 | 742 | 300 | 13 | 20 | 18 | 214 | 168 | 197000 | 9020 | 30.4 | 6.49 | 5320 | 601
|  |  | 750x300 | 750 | 300 | 13 | 24 | 18 | 238 | 187 | 231000 | 10800 | 31.1 | 6.74 | 6150 | 721
|  |  | 758x303 | 758 | 303 | 16 | 28 | 18 | 284.8 | 224 | 276000 | 13000 | 31.1 | 6.75 | 7270 | 859
|  | 800x300 | 792x300 | 792 | 300 | 14 | 22 | 18 | 239.5 | 188 | 248000 | 9920 | 32.2 | 6.43 | 6270 | 661
|  |  | 800x300 | 800 | 300 | 14 | 26 | 18 | 263.5 | 207 | 286000 | 11700 | 33 | 6.66 | 7160 | 781
|  |  | 834x298 | 834 | 298 | 14 | 19 | 18 | 227.5 | 179 | 251000 | 8400 | 33.2 | 6.07 | 6020 | 564
|  | 850x300 | 842x299 | 842 | 299 | 15 | 23 | 18 | 259.7 | 204 | 298000 | 10300 | 33.9 | 6.28 | 7080 | 687
|  |  | 850x300 | 850 | 300 | 16 | 27 | 18 | 292.1 | 229 | 346000 | 12200 | 34.4 | 6.45 | 8140 | 812
|  |  | 858x301 | 858 | 301 | 17 | 31 | 18 | 324.7 | 255 | 395000 | 14100 | 34.9 | 6.59 | 9210 | 939
|  |  | 890x299 | 890 | 299 | 15 | 23 | 18 | 266.9 | 210 | 339000 | 10300 | 35.6 | 6.2 | 7610 | 687
|  | 900x300 | 900x300 | 900 | 300 | 16 | 28 | 18 | 305.8 | 240 | 404000 | 12600 | 36.4 | 6.42 | 8990 | 842
|  |  | 912x302 | 912 | 302 | 18 | 34 | 18 | 360.1 | 283 | 491000 | 15700 | 36.9 | 6.59 | 10800 | 1040
|  | 1000x300 | 970x297 | 970 | 297 | 16 | 21 | 18 | 276 | 217 | 393000 | 9210 | 37.8 | 5.77 | 8110 | 620
|  |  | 980x298 | 980 | 298 | 17 | 26 | 18 | 315.5 | 248 | 472000 | 11500 | 38.7 | 6.04 | 9630 | 772
|  |  | 990x298 | 990 | 298 | 17 | 31 | 18 | 345.3 | 271 | 544000 | 13700 | 39.7 | 6.3 | 11000 | 921
|  |  | 1000x300 | 1000 | 300 | 19 | 36 | 18 | 395.1 | 310 | 634000 | 16300 | 40.1 | 6.41 | 12700 | 1080
|  |  | 1008x302 | 1008 | 302 | 21 | 40 | 18 | 439.3 | 345 | 712000 | 18400 | 40.3 | 6.47 | 14100 | 1220
| HT | 100x50 | 95x48 | 95 | 48 | 3.2 | 4.5 | 8 | 7.62 | 5.98 | 115 | 8.39 | 3.88 | 1.04 | 24.2 | 3.49
|  |  | 97x49 | 97 | 49 | 4 | 5.5 | 8 | 9.37 | 7.36 | 143 | 10.9 | 3.91 | 1.07 | 29.6 | 4.45
|  | 100x100 | 96x99 | 96 | 99 | 4.5 | 6 | 8 | 16.2 | 12.7 | 272 | 97.2 | 4.09 | 2.44 | 56.7 | 19.6
|  | 125x60 | 118x58 | 118 | 58 | 3.2 | 4.5 | 8 | 9.25 | 7.26 | 218 | 14.7 | 4.85 | 1.26 | 37 | 5.08
|  |  | 120x59 | 120 | 59 | 4 | 5.5 | 8 | 11.39 | 8.94 | 271 | 19 | 4.87 | 1.29 | 45.2 | 6.43
|  | 125x125 | 119x123 | 119 | 123 | 4.5 | 6 | 8 | 20.12 | 15.8 | 532 | 186 | 5.14 | 3.04 | 89.5 | 30.3
|  | 150x75 | 145x73 | 145 | 73 | 3.2 | 4.5 | 8 | 11.47 | 9 | 416 | 29.3 | 6.01 | 1.59 | 57.3 | 8.02
|  |  | 147x74 | 147 | 74 | 4 | 5.5 | 8 | 14.12 | 11.1 | 516 | 37.3 | 6.04 | 1.62 | 70.2 | 10.1
|  | 150x100 | 139x97 | 139 | 97 | 3.2 | 4.5 | 8 | 13.43 | 10.6 | 476 | 68.6 | 5.94 | 2.25 | 68.4 | 14.1
|  |  | 142x99 | 142 | 99 | 4.5 | 6 | 8 | 18-27 | 14.3 | 654 | 97.2 | 5.98 | 2.3 | 92.1 | 19.6
|  | 150x150 | 150x150 | 144 | 148 | 5 | 7 | 8 | 27.76 | 21.8 | 1090 | 378 | 6.25 | 3.69 | 151 | 51.1
|  |  | 144x149 | 147 | 149 | 6 | 8.5 | 8 | 33.67 | 26.4 | 1350 | 469 | 6.32 | 3.73 | 183 | 63
|  | 175x90 | 168x88 | 168 | 88 | 3.2 | 4.5 | 8 | 13.55 | 10.6 | 670 | 51.2 | 7.02 | 1.94 | 79.7 | 11.6
|  |  | 171x89 | 171 | 89 | 4 | 6 | 8 | 17.58 | 13.8 | 894 | 70.7 | 7.13 | 2 | 105 | 15.9
|  | 175x175 | 167x173 | 167 | 173 | 5 | 7 | 13 | 33.32 | 26.2 | 1780 | 605 | 7.3 | 4.26 | 213 | 69.9
|  |  | 172x175 | 172 | 175 | 6.5 | 9.5 | 13 | 44.64 | 35 | 2470 | 850 | 7.43 | 4.36 | 287 | 97.1
|  | 200x100 | 193x98 | 193 | 98 | 3.2 | 4.5 | 8 | 15.25 | 12 | 994 | 70.7 | 8.07 | 2.15 | 103 | 14.4
|  |  | 196x99 | 196 | 99 | 4 | 6 | 8 | 19.78 | 15.5 | 1320 | 97.2 | 8.18 | 2.21 | 135 | 19.6
|  | 200x150 | 188x149 | 188 | 149 | 4.5 | 6 | 8 | 26.34 | 20.7 | 1730 | 331 | 8.09 | 3.54 | 184 | 44.4
|  | 200x200 | 192x198 | 192 | 198 | 6 | 8 | 13 | 43.69 | 34.3 | 3060 | 1040 | 8.37 | 4.86 | 319 | 105
|  | 250x125 | 244x124 | 244 | 124 | 4.5 | 6 | 8 | 25.86 | 20.3 | 2650 | 191 | 10.1 | 2.71 | 217 | 30.8
|  | 250x175 | 238x173 | 238 | 173 | 4.5 | 8 | 13 | 39.12 | 30.7 | 4240 | 691 | 10.4 | 4.2 | 356 | 79.9
|  | 300x150 | 294x148 | 294 | 148 | 4.5 | 6 | 13 | 31.9 | 25 | 4800 | 325 | 12.3 | 3.19 | 327 | 43.9
|  | 300x200 | 286x198 | 286 | 198 | 6 | 8 | 13 | 49.33 | 38.7 | 7360 | 1040 | 12.2 | 4.58 | 515 | 105
|  | 350x175 | 340x173 | 340 | 173 | 4.5 | 6 | 13 | 36.97 | 29 | 7490 | 518 | 14.2 | 3.74 | 441 | 59.9
|  | 400x150 | 390x148 | 390 | 148 | 6 | 8 | 13 | 47.57 | 37.3 | 11700 | 434 | 15.7 | 3.01 | 602 | 58.6
|  | 400x200 | 390x198 | 390 | 198 | 6 | 8 | 13 | 55.57 | 43.6 | 14700 | 1040 | 16.2 | 4.31 | 752 | 105
| W | W14x16 | 375x394 | 375 | 394 | 17.3 | 27.7 | 15 | 275.5 | 216 | 71140 | 28250 | 16.07 | 10.13 | 3794 | 1434
|  |  | 380x395 | 380 | 395 | 18.9 | 30.2 | 15 | 300.9 | 237 | 78780 | 31040 | 16.18 | 10.16 | 4146 | 1572
|  |  | 387x398 | 387 | 398 | 21.1 | 33.3 | 15 | 334.6 | 262 | 89410 | 35020 | 16.35 | 10.23 | 4620 | 1760
|  |  | 393x399 | 393 | 399 | 22.6 | 36.6 | 15 | 366.3 | 287 | 99710 | 38780 | 16.5 | 10.29 | 5074 | 1944
|  |  | 399x401 | 399 | 401 | 24.9 | 39.6 | 15 | 399.2 | 314 | 110200 | 42600 | 16.62 | 10.33 | 5525 | 2125
|  |  | 407x404 | 407 | 404 | 27.2 | 43.7 | 15 | 442 | 347 | 124900 | 48090 | 16.81 | 10.43 | 6140 | 2380
|  |  | 416x406 | 416 | 406 | 29.8 | 48 | 15 | 487.1 | 382 | 141300 | 53620 | 17.03 | 10.49 | 6794 | 2641
|  |  | 425x409 | 425 | 409 | 32.8 | 52.6 | 15 | 537.1 | 421 | 159600 | 60080 | 17.24 | 10.58 | 7510 | 2938
|  |  | 435x412 | 435 | 412 | 35.8 | 57.4 | 15 | 589.5 | 463 | 180200 | 67040 | 17.48 | 10.66 | 8283 | 3254
|  |  | 446x416 | 446 | 416 | 39.1 | 62.7 | 15 | 649 | 509 | 204500 | 75400 | 17.75 | 10.78 | 9172 | 3625
|  |  | 455x418 | 455 | 418 | 42 | 67.6 | 15 | 701.4 | 551 | 226100 | 82490 | 17.95 | 10.85 | 9939 | 3947
|  |  | 465x421 | 465 | 421 | 45 | 72.3 | 15 | 754.9 | 592 | 250200 | 90170 | 18.2 | 10.93 | 10760 | 4284
|  |  | 474x424 | 474 | 424 | 47.6 | 77.1 | 15 | 808 | 634 | 274200 | 98250 | 18.42 | 11.03 | 11570 | 4634
|  |  | 483x428 | 483 | 428 | 51.2 | 81.5 | 15 | 863.4 | 677 | 299500 | 106900 | 18.62 | 11.13 | 12400 | 4994
|  |  | 498x432 | 498 | 432 | 55.6 | 88.9 | 15 | 948.1 | 744 | 342100 | 119900 | 19 | 11.25 | 13740 | 5552
|  |  | 514x437 | 514 | 437 | 60.5 | 97 | 15 | 1043 | 818 | 392200 | 135500 | 19.39 | 11.4 | 15260 | 6203
|  |  | 531x442 | 531 | 442 | 65.9 | 106 | 15 | 1149 | 900 | 450200 | 153300 | 19.79 | 11.55 | 16960 | 6938
|  |  | 550x448 | 550 | 448 | 71.9 | 115 | 15 | 1262 | 990 | 518900 | 173400 | 20.27 | 11.72 | 18870 | 7739
|  |  | 569x454 | 569 | 454 | 78 | 125 | 15 | 1386 | 1086 | 595700 | 196200 | 20.73 | 11.9 | 20940 | 8645
|  | W24x12.75 | 635x329 | 635 | 329 | 17.1 | 31 | 13 | 303.4 | 241 | 214200 | 18430 | 26.57 | 7.79 | 6746 | 1120
|  |  | 641x327 | 641 | 327 | 19 | 34 | 13 | 332.7 | 262 | 235990 | 19850 | 26.63 | 7.72 | 7363 | 1214
|  |  | 647x329 | 647 | 329 | 20.6 | 37.1 | 13 | 363.6 | 285 | 260700 | 22060 | 26.78 | 7.79 | 8059 | 1341
|  |  | 661x333 | 661 | 333 | 24.4 | 43.9 | 13 | 433.7 | 341 | 318300 | 27090 | 27.09 | 7.9 | 9630 | 1627
|  |  | 679x338 | 679 | 338 | 29.5 | 53.1 | 13 | 529.4 | 415 | 399800 | 34300 | 27.48 | 8.05 | 11780 | 2030
|  |  | 689x340 | 689 | 340 | 32 | 57.9 | 13 | 578.6 | 455 | 444520 | 38090 | 27.72 | 8.11 | 12903 | 2241
|  |  | 699x343 | 699 | 343 | 35.1 | 63 | 13 | 634.8 | 498 | 494700 | 42580 | 27.92 | 8.19 | 14150 | 2483
|  |  | 711x347 | 711 | 347 | 38.6 | 69.1 | 13 | 702.1 | 551 | 557510 | 48400 | 28.18 | 8.3 | 15682 | 2790
|  | W36x12 | 903x304 | 903 | 304 | 15.2 | 20.1 | 19 | 256.5 | 201 | 325200 | 9442 | 35.61 | 6.07 | 7203 | 621.2
|  |  | 911x304 | 911 | 304 | 15.9 | 23.9 | 19 | 285.7 | 223 | 376800 | 11220 | 36.32 | 6.27 | 8273 | 738.5
|  |  | 915x305 | 915 | 305 | 16.5 | 25.9 | 19 | 303.5 | 238 | 406400 | 12290 | 36.59 | 6.36 | 8883 | 805.6
|  |  | 919x306 | 919 | 306 | 17.3 | 27.9 | 19 | 323.2 | 253 | 437500 | 13370 | 36.79 | 6.43 | 9520 | 873.6
|  |  | 923x307 | 923 | 307 | 18.4 | 30 | 19 | 346.1 | 271 | 471600 | 14520 | 36.91 | 6.48 | 10218 | 945.8
|  |  | 927x308 | 927 | 308 | 19.4 | 32 | 19 | 367.6 | 289 | 504500 | 15640 | 37.04 | 6.52 | 10884 | 1016
|  |  | 932x309 | 932 | 309 | 21.1 | 34.5 | 19 | 398.4 | 313 | 548200 | 17040 | 37.1 | 6.54 | 11765 | 1103
|  | W36x16.5 | 912x418 | 912 | 418 | 19.3 | 32 | 24 | 436.1 | 342 | 624900 | 39010 | 37.85 | 9.46 | 13700 | 1867
|  |  | 916x419 | 916 | 419 | 20.3 | 34.3 | 24 | 464.4 | 365 | 670500 | 42120 | 38 | 9.52 | 14640 | 2011
|  |  | 921x420 | 921 | 420 | 21.3 | 36.6 | 24 | 493 | 387 | 718300 | 45280 | 38.17 | 9.58 | 15600 | 2156
|  |  | 928x422 | 928 | 422 | 22.5 | 39.9 | 24 | 532.5 | 417 | 787600 | 50070 | 38.46 | 9.7 | 16970 | 2373
|  |  | 933x423 | 933 | 423 | 24 | 42.7 | 24 | 569.6 | 446 | 846800 | 53980 | 38.56 | 9.73 | 18150 | 2552
|  |  | 942x422 | 942 | 422 | 25.9 | 47 | 24 | 621.3 | 488 | 935390 | 59010 | 38.8 | 9.75 | 19860 | 2797
|  |  | 950x425 | 950 | 425 | 28.4 | 51.1 | 24 | 680.1 | 534 | 1031000 | 65560 | 38.94 | 9.82 | 21710 | 3085
|  |  | 960x427 | 960 | 427 | 31 | 55.9 | 24 | 745.3 | 585 | 1143090 | 72770 | 39.16 | 9.88 | 23814 | 3408
|  |  | 972x431 | 972 | 431 | 34.5 | 62 | 24 | 831.9 | 653 | 1292000 | 83050 | 39.41 | 9.99 | 26590 | 3854
|  |  | 996x437 | 996 | 437 | 40.9 | 73.9 | 24 | 997.7 | 784 | 1593000 | 103300 | 39.95 | 10.18 | 31980 | 4728
|  |  | 1028x446 | 1028 | 446 | 50 | 89.9 | 24 | 1231 | 967 | 2033000 | 133900 | 40.64 | 10.43 | 39540 | 6003
|  | W40x12 | 970x300 | 970 | 300 | 16 | 21.1 | 30 | 282.8 | 222 | 407700 | 9546 | 37.97 | 5.81 | 8405 | 636
|  |  | 980x300 | 980 | 300 | 16.5 | 26 | 30 | 316.8 | 249 | 481100 | 11750 | 38.97 | 6.09 | 9818 | 784
|  |  | 990x300 | 990 | 300 | 16.5 | 31 | 30 | 346.8 | 272 | 553800 | 14000 | 39.96 | 6.35 | 11190 | 934
|  |  | 1000x300 | 1000 | 300 | 19.1 | 35.9 | 30 | 400.4 | 314 | 644200 | 16230 | 40.11 | 6.37 | 12880 | 1082
|  |  | 1008x302 | 1008 | 302 | 21.1 | 40 | 30 | 445.1 | 350 | 723000 | 18460 | 40.3 | 6.44 | 14350 | 1223
|  |  | 1016x303 | 1016 | 303 | 24.4 | 43.9 | 30 | 500.2 | 393 | 807700 | 20500 | 40.18 | 6.4 | 15900 | 1353
|  |  | 1020x304 | 1020 | 304 | 26 | 46 | 30 | 528.7 | 415 | 853100 | 21710 | 40.17 | 6.41 | 16728 | 1428
|  |  | 1036x309 | 1036 | 309 | 31 | 54 | 30 | 629.1 | 494 | 1028000 | 26820 | 40.42 | 6.53 | 19845 | 1736
|  |  | 1056x314 | 1056 | 314 | 36 | 64 | 30 | 743.7 | 584 | 1246100 | 33430 | 40.93 | 6.7 | 23600 | 2130
|  | W40x16 | 982x400 | 982 | 400 | 16.5 | 27.1 | 30 | 376.8 | 296 | 618700 | 28850 | 40.52 | 8.75 | 12600 | 1443
|  |  | 990x400 | 990 | 400 | 16.5 | 31 | 30 | 408.8 | 321 | 696400 | 33120 | 41.27 | 9 | 14070 | 1656
|  |  | 1000x400 | 1000 | 400 | 19 | 36.1 | 30 | 472 | 371 | 812100 | 38480 | 41.48 | 9.03 | 16240 | 1924
|  |  | 1008x402 | 1008 | 402 | 21.1 | 40 | 30 | 524.2 | 412 | 909800 | 43410 | 41.66 | 9.1 | 18050 | 2160
|  |  | 1012x402 | 1012 | 402 | 23.6 | 41.9 | 30 | 563.7 | 443 | 966510 | 45500 | 41.41 | 8.98 | 19101 | 2264
|  |  | 1020x404 | 1020 | 404 | 25.4 | 46 | 30 | 615.1 | 483 | 1067480 | 50710 | 41.66 | 9.08 | 20931 | 2510
|  |  | 1030x407 | 1030 | 407 | 28.4 | 51.1 | 30 | 687.2 | 539 | 1202540 | 57630 | 41.83 | 9.16 | 23350 | 2832
|  |  | 1040x409 | 1040 | 409 | 31 | 55.9 | 30 | 752.7 | 591 | 1331040 | 64010 | 42.05 | 9.22 | 25597 | 3130
|  |  | 1048x412 | 1048 | 412 | 34 | 60 | 30 | 817.6 | 642 | 1450590 | 70280 | 42.12 | 9.27 | 27683 | 3412
|  |  | 1068x417 | 1068 | 417 | 39 | 70 | 30 | 953.4 | 748 | 1731940 | 85110 | 42.62 | 9.45 | 32433 | 4082
|  |  | 1092x424 | 1092 | 424 | 45.5 | 82 | 30 | 1125.3 | 883 | 2096420 | 104970 | 43.16 | 9.66 | 38396 | 4952
|  | W44x16 | 1090x400 | 1090 | 400 | 18 | 31 | 20 | 436.5 | 343 | 867400 | 33120 | 44.58 | 8.71 | 15920 | 1656
|  |  | 1100x400 | 1100 | 400 | 20 | 36 | 20 | 497 | 390 | 1005000 | 38480 | 44.98 | 8.8 | 18280 | 1924
|  |  | 1108x402 | 1108 | 402 | 22 | 40 | 20 | 551.2 | 433 | 1126000 | 43410 | 45.19 | 8.87 | 20320 | 2160
|  |  | 1108x405 | 1118 | 405 | 26 | 45 | 20 | 635.2 | 499 | 1294000 | 49980 | 45.14 | 8.87 | 23150 | 2468

## Ibeam
热轧工字钢 (GB/T706-2016)
Update : 2019/7/9
Edited by : Paul Kang
| 型号 （高度X宽度） |  | 高度 | 宽度 | 腹板厚度 | 翼缘厚度 | 圆角半径 | 腿端圆弧 半径 | 截面面积 | 理论重量 | 惯性矩 |  | 惯性半径 |  | 截面模数
|  |  | depth | width | web thickness | flange thickness | fillet radius | Leg fillet radius | area | weight | moment of inertia x-x | moment of inertia y-y | governing radius of gyration x-x | governing radius of gyration y-y | elastic section modulus x-x | elastic section modulus y-y | Governing radius of gyration x-x | Governing radius of gyration y-y | elastic section modulus x-x | elastic section modulus y-y | torsional constant | section modulus of torsion
|  |  | h | b | d | t | r | r1 | A | wt | Ix | Iy | ix | iy | Wx | Wy
|  |  | mm | mm | mm | mm | mm | mm | cm2 | kg/m | cm4 | cm4 | cm | cm | cm3 | cm3
| 10 |  | 100 | 68 | 4.5 | 7.6 | 6.5 | 3.25 | 14.345 | 11.261 | 245 | 33 | 4.14 | 1.51 | 49 | 9.6
| 12 |  | 120 | 74 | 5 | 8.4 | 7 | 3.5 | 17.818 | 13.987 | 436 | 46.9 | 4.95 | 1.62 | 72.7 | 12.7
| 12.6 |  | 126 | 74 | 5 | 8.4 | 7 | 3.5 | 18.118 | 14.223 | 488 | 46.9 | 5.19 | 1.61 | 77 | 12.7
| 14 |  | 140 | 80 | 5.5 | 9.1 | 7.5 | 3.75 | 21.516 | 16.89 | 712 | 64.4 | 5.75 | 1.73 | 102 | 16.1
| 16 |  | 160 | 88 | 6 | 9.9 | 8 | 4 | 26.131 | 20.513 | 1130 | 93.1 | 6.57 | 1.89 | 141 | 21.1
| 18 |  | 180 | 94 | 6.5 | 10.7 | 8.5 | 4.25 | 30.756 | 24.143 | 1660 | 122 | 7.37 | 2 | 185 | 26.2
| 20 | a | 200 | 100 | 7 | 11.4 | 9 | 4.5 | 35.578 | 27.929 | 2370 | 158 | 8.16 | 2.11 | 237 | 31.6
| 20 | b | 200 | 102 | 9 | 11.4 | 9 | 4.5 | 39.578 | 31.069 | 2500 | 169 | 7.95 | 2.07 | 250 | 33.1
| 22 | a | 220 | 110 | 7.5 | 12.3 | 9.5 | 4.75 | 42.128 | 33.07 | 3400 | 225 | 8.99 | 2.32 | 310 | 41.1
| 22 | b | 220 | 112 | 9.5 | 12.3 | 9.5 | 4.75 | 46.528 | 36.524 | 3570 | 239 | 8.78 | 2.27 | 326 | 42.9
| 24 | a | 116 | 8 | 13 | 10 | 5 | 2.5 | 47.741 | 37.477 | 4570 | 280 | 9.77 | 2.42 | 381 | 48.4
| 24 | b | 118 | 10 | 13 | 10 | 5 | 2.5 | 52.541 | 41.245 | 4800 | 297 | 9.57 | 2.38 | 400 | 50.4
| 25 | a | 250 | 116 | 8 | 13 | 10 | 5 | 48.541 | 38.5 | 5020 | 280 | 10.2 | 2.4 | 401 | 48.4
| 25 | b | 250 | 118 | 10 | 13 | 10 | 5 | 53.541 | 42.03 | 5280 | 309 | 9.93 | 2.36 | 422 | 50.4
| 27 | a | 122 | 8.5 | 13.7 | 10.5 | 5.3 | 2.65 | 54.554 | 42.825 | 6550 | 345 | 10.9 | 2.51 | 485 | 56.6
| 27 | b | 124 | 10.5 | 13.7 | 10.5 | 5.3 | 2.65 | 59.954 | 47.064 | 6870 | 366 | 10.7 | 2.47 | 509 | 58.9
| 28 | a | 280 | 122 | 8.5 | 13.7 | 10.5 | 5.25 | 55.404 | 43.492 | 7110 | 345 | 11.3 | 2.49 | 508 | 56.4
| 28 | b | 280 | 124 | 10.5 | 13.7 | 10.5 | 5.25 | 61.004 | 47.888 | 7480 | 379 | 11.1 | 2.44 | 534 | 58.7
| 30 | a | 300 | 126 | 14.4 | 11 | 5.5 | 2.75 | 61.254 | 48.084 | 8950 | 400 | 12.1 | 2.55 | 597 | 63.5
| 30 | b | 300 | 128 | 14.4 | 11 | 5.5 | 2.75 | 67.254 | 52.794 | 9400 | 422 | 11.8 | 2.5 | 627 | 65.9
| 30 | c | 300 | 130 | 14.4 | 11 | 5.5 | 2.75 | 73.254 | 57.504 | 9850 | 445 | 11.6 | 2.46 | 657 | 68.5
| 32 | a | 320 | 130 | 9.5 | 15 | 11.5 | 5.75 | 67.156 | 52.717 | 11100 | 460 | 12.8 | 2.62 | 692 | 70.6
| 32 | b | 320 | 132 | 11.5 | 15 | 11.5 | 5.75 | 73.556 | 57.741 | 11600 | 502 | 12.6 | 2.57 | 727 | 73.3
| 32 | c | 320 | 134 | 13.5 | 15 | 11.5 | 5.75 | 79.956 | 62.765 | 12200 | 544 | 12.3 | 2.53 | 761 | 76.1
| 36 | a | 360 | 136 | 10 | 15.8 | 12 | 6 | 76.48 | 60.037 | 15800 | 552 | 14.4 | 2.69 | 878 | 81.6
| 36 | b | 360 | 138 | 12 | 15.8 | 12 | 6 | 83.68 | 65.589 | 16500 | 582 | 14.1 | 2.64 | 921 | 84.6
| 36 | c | 360 | 140 | 14 | 15.8 | 12 | 6 | 90.88 | 71.341 | 17300 | 612 | 13.8 | 2.6 | 964 | 87.7
| 40 | a | 400 | 142 | 10.5 | 16.5 | 12.5 | 6.25 | 86.112 | 67.598 | 21700 | 660 | 15.9 | 2.77 | 1086 | 92.9
| 40 | b | 400 | 144 | 12.5 | 16.5 | 12.5 | 6.25 | 94.112 | 73.878 | 22800 | 692 | 15.6 | 2.71 | 1139 | 96.2
| 40 | c | 400 | 146 | 14.5 | 16.5 | 12.5 | 6.25 | 102.112 | 80.158 | 23900 | 727 | 15.3 | 2.67 | 1192 | 99.7
| 45 | a | 450 | 150 | 11.5 | 18 | 13.5 | 6.75 | 102.446 | 80.42 | 32200 | 855 | 17.7 | 2.89 | 1433 | 114
| 45 | b | 450 | 152 | 13.5 | 18 | 13.5 | 6.75 | 111.446 | 87.485 | 33800 | 894 | 17.4 | 2.84 | 1500 | 118
| 45 | c | 450 | 154 | 15.5 | 18 | 13.5 | 6.75 | 120.446 | 94.55 | 35300 | 938 | 17.1 | 2.79 | 1568 | 122
| 50 | a | 500 | 158 | 12 | 20 | 14 | 7 | 119.304 | 93.654 | 46500 | 1120 | 19.7 | 3.07 | 1859 | 142
| 50 | b | 500 | 160 | 14 | 20 | 14 | 7 | 129.304 | 101.504 | 48600 | 1170 | 19.4 | 3.01 | 1942 | 146
| 50 | c | 500 | 162 | 16 | 20 | 14 | 7 | 139.304 | 109.354 | 50600 | 1220 | 19.1 | 2.96 | 2026 | 151
| 55 | a | 550 | 166 | 12.5 | 21 | 14.5 | 7.3 | 134.185 | 105.335 | 62900 | 1370 | 21.6 | 3.19 | 2290 | 164
| 55 | b | 550 | 168 | 14.5 | 21 | 14.5 | 7.3 | 145.185 | 113.97 | 65600 | 1420 | 21.2 | 3.14 | 2390 | 170
| 55 | c | 550 | 170 | 16.5 | 21 | 14.5 | 7.3 | 156.185 | 122.605 | 68400 | 1480 | 20.9 | 3.08 | 2490 | 175
| 56 | a | 560 | 166 | 12.5 | 21 | 14.5 | 7.25 | 135.435 | 106.316 | 65600 | 1370 | 22 | 3.18 | 2342 | 165
| 56 | b | 560 | 168 | 14.5 | 21 | 14.5 | 7.25 | 146.635 | 115.108 | 68500 | 1490 | 21.6 | 3.12 | 2447 | 170
| 56 | c | 560 | 170 | 16.5 | 21 | 14.5 | 7.25 | 157.835 | 123.9 | 71400 | 1560 | 21.3 | 3.07 | 2551 | 175
| 63 | a | 630 | 176 | 13 | 22 | 15 | 7.5 | 154.658 | 121.407 | 93900 | 1700 | 24.7 | 3.32 | 2984 | 194
| 63 | b | 630 | 178 | 15 | 22 | 15 | 7.5 | 167.258 | 131.298 | 98100 | 1810 | 24.2 | 3.25 | 3117 | 199
| 63 | c | 630 | 780 | 17 | 22 | 15 | 7.5 | 179.858 | 141.189 | 102000 | 1920 | 23.9 | 3.2 | 3249 | 205

## RHS
冷弯空心型钢_扁通 (GB/T6728-2002)
Update : 2019/7/9
Edited by : Paul Kang
| 边长 |  | 壁厚 | 外圆弧半径 | 内圆弧半径 | 理论重量 | 截面面积 | 惯性矩 |  | 惯性半径 |  | 截面模数 |  | 扭转常熟
| edge depth | edge length | thickness | outer fillet radius | inner fillet radius | weight | area | moment of inertia x-x | moment of inertia y-y | Governing radius of gyration x-x | Governing radius of gyration y-y | elastic section modulus x-x | elastic section modulus y-y | torsional constant | section modulus of torsion
| H | B | t | R1 | R2 | M | A | Ix | Iy | rx | ry | Wx | Wy | J | Ct
| mm | mm | mm | mm | mm | kg/m | cm2 | cm4 | cm4 | cm | cm | cm3 | cm3 | cm4 | cm3
| 30 | 20 | 1.5 | 2.25 | 0.75 | 1.06 | 1.35 | 1.59 | 0.84 | 1.08 | 0.788 | 1.06 | 0.84 | 1.83 | 1.4
| 30 | 20 | 1.75 | 2.625 | 0.875 | 1.22 | 1.55 | 1.77 | 0.93 | 1.07 | 0.777 | 1.18 | 0.93 | 2.07 | 1.56 | t(mm) | R
| 30 | 20 | 2 | 3 | 1 | 1.36 | 1.74 | 1.94 | 1.02 | 1.06 | 0.765 | 1.29 | 1.02 | 2.29 | 1.71 |  | <Q320 | >Q320
| 30 | 20 | 2.5 | 3.75 | 1.25 | 1.64 | 2.09 | 2.21 | 1.15 | 1.03 | 0.742 | 1.47 | 1.15 | 2.68 | 1.95 | t<=3 | 1.0~2.5t | 1.5~2.5t
| 40 | 20 | 1.5 | 2.25 | 0.75 | 1.3 | 1.65 | 3.27 | 1.1 | 1.41 | 0.815 | 1.63 | 1.1 | 2.74 | 1.91 | 3<t<=6 | 1.5~2.5t | 2.0~3.0t
| 40 | 20 | 1.75 | 2.625 | 0.875 | 1.49 | 1.9 | 3.68 | 1.23 | 1.39 | 0.804 | 1.84 | 1.23 | 3.11 | 2.14 | 6<t<=10 | 2.0~3.0t | 2.0~3.5t
| 40 | 20 | 2 | 3 | 1 | 1.68 | 2.14 | 4.05 | 1.34 | 1.38 | 0.793 | 2.02 | 1.34 | 3.45 | 2.36 | t>10 | 2.0~3.5t | 2.5~4.0t
| 40 | 20 | 2.5 | 3.75 | 1.25 | 2.03 | 2.59 | 4.69 | 1.54 | 1.35 | 0.77 | 2.35 | 1.54 | 4.06 | 2.72
| 40 | 20 | 3 | 4.5 | 1.5 | 2.36 | 3.01 | 5.21 | 1.68 | 1.32 | 0.748 | 2.6 | 1.68 | 4.57 | 3
| 40 | 25 | 1.5 | 2.25 | 0.75 | 1.41 | 1.8 | 3.82 | 1.84 | 1.46 | 1.01 | 1.91 | 1.47 | 4, 06 | 2.46
| 40 | 25 | 1.75 | 2.625 | 0.875 | 1.63 | 2.07 | 4.32 | 2.07 | 1.44 | 0.999 | 2.16 | 1.66 | 4.63 | 2.78
| 40 | 25 | 2 | 3 | 1 | 1.83 | 2.34 | 4.77 | 2.28 | 1.43 | 0.988 | 2.39 | 1.82 | 5.17 | 3.07
| 40 | 25 | 2.5 | 3.75 | 1.25 | 2.23 | 2.84 | 5.57 | 2.64 | 1.4 | 0.965 | 2.79 | 2.11 | 6.15 | 3.59
| 40 | 25 | 3 | 4.5 | 1.5 | 2.6 | 3.31 | 6.24 | 2.94 | 1.37 | 0.942 | 3.12 | 2.35 | 7 | 4.01
| 40 | 30 | 1.5 | 2.25 | 0.75 | 1.53 | 1.95 | 4.38 | 2.81 | 1.5 | 1.199 | 2.19 | 1.87 | 5.52 | 3.02
| 40 | 30 | 1.75 | 2.625 | 0.875 | 1.77 | 2.25 | 4.96 | 3.17 | 1.48 | 1.187 | 2.48 | 2.11 | 6.31 | 3.42
| 40 | 30 | 2 | 3 | 1 | 1.99 | 2.54 | 5.49 | 3.51 | 1.47 | 1.176 | 2.75 | 2.34 | 7.07 | 3.79
| 40 | 30 | 2.5 | 3.75 | 1.25 | 2.42 | 3.09 | 6.45 | 4.1 | 1.45 | 1.153 | 3.23 | 2.74 | 8.47 | 4.46
| 40 | 30 | 3 | 4.5 | 1.5 | 2.83 | 3.61 | 7.27 | 4.6 | 1.42 | 1.129 | 3.63 | 3.07 | 9.72 | 5.03
| 50 | 25 | 1.5 | 2.25 | 0.75 | 1.65 | 2.1 | 6.65 | 2.25 | 1.78 | 1.04 | 2.66 | 1.8 | 5.52 | 3.41
| 50 | 25 | 1.75 | 2.625 | 0.875 | 1.9 | 2.42 | 7.55 | 2.54 | 1.76 | 1.024 | 3.02 | 2.03 | 6.32 | 3.54
| 50 | 25 | 2 | 3 | 1 | 2.15 | 2.74 | 8.38 | 2.81 | 1.75 | 1.013 | 3.35 | 2.25 | 7.06 | 3.92
| 50 | 25 | 2.5 | 3.75 | 1.25 | 2.62 | 2.34 | 9.89 | 3.28 | 1.72 | 0.991 | 3.95 | 2.62 | 8.43 | 4.6
| 50 | 25 | 3 | 4.5 | 1.5 | 3.07 | 3.91 | 11.17 | 3.67 | 1.69 | 0.969 | 4.47 | 2.93 | 9.64 | 5.18
| 50 | 30 | 1.5 | 2.25 | 0.75 | 1.767 | 2.252 | 7.535 | 3.415 | 1.829 | 1.231 | 3.014 | 2.276 | 7.587 | 3.83
| 50 | 30 | 1.75 | 2.625 | 0.875 | 2.039 | 2.598 | 8.566 | 3.868 | 1.815 | 1.22 | 3.426 | 2.579 | 8.682 | 4.35
| 50 | 30 | 2 | 3 | 1 | 2.305 | 2.936 | 9.535 | 4.291 | 1.801 | 1.208 | 3.814 | 2.861 | 9.727 | 4.84
| 50 | 30 | 2.5 | 3.75 | 1.25 | 2.817 | 3.589 | 11.296 | 5.05 | 1.774 | 1.186 | 4.518 | 3.366 | 11.666 | 5.72
| 50 | 30 | 3 | 4.5 | 1.5 | 3.303 | 4.206 | 12.827 | 5.696 | 1.745 | 1.163 | 5.13 | 3.797 | 13.401 | 6.49
| 50 | 30 | 4 | 6 | 2 | 4.198 | 5.347 | 15.239 | 6.682 | 1.688 | 1.117 | 6.095 | 4.455 | 16.244 | 7.77
| 50 | 40 | 1.5 | 2.25 | 0.75 | 2.003 | 2.552 | 9.3 | 6.602 | 1.908 | 1.608 | 3.72 | 3.301 | 12.238 | 5.24
| 50 | 40 | 1.75 | 2.625 | 0.875 | 2.314 | 2.948 | 10.603 | 7.518 | 1.896 | 1.596 | 4.241 | 3.759 | 14.059 | 5.97
| 50 | 40 | 2 | 3 | 1 | 2.619 | 3.336 | 11.84 | 8.348 | 1.883 | 1.585 | 4.736 | 4.192 | 15.817 | 6.673
| 50 | 40 | 2.5 | 3.75 | 1.25 | 3.21 | 4.089 | 14.121 | 9.976 | 1.858 | 1.562 | 5.648 | 4.988 | 19.222 | 7.965
| 50 | 40 | 3 | 4.5 | 1.5 | 3.775 | 4.808 | 16.149 | 11.382 | 1.833 | 1.539 | 6.46 | 5.691 | 22.336 | 9.123
| 50 | 40 | 4 | 6 | 2 | 4.826 | 6.148 | 19.493 | 13.677 | 1.781 | 1.492 | 7.797 | 6.839 | 27.82 | 11.06
| 55 | 25 | 1.5 | 2.25 | 0.75 | 1.767 | 2.252 | 8.453 | 2.46 | 1.937 | 1.045 | 3.074 | 1.968 | 6.273 | 3.458
| 55 | 25 | 1.75 | 2.625 | 0.875 | 2.039 | 2.598 | 9.606 | 2.779 | 1.922 | 1.034 | 3.493 | 2.223 | 7.156 | 3.916
| 55 | 25 | 2 | 3 | 1 | 2.305 | 2.936 | 10.689 | 3.073 | 1.907 | 1.023 | 3.886 | 2.459 | 7.992 | 4.342
| 55 | 40 | 1.5 | 2.25 | 0.75 | 2.121 | 2.702 | 11.674 | 7.158 | 2.078 | 1.627 | 4.245 | 3.579 | 14.017 | 5.794
| 55 | 40 | 1.75 | 2.625 | 0.875 | 2.452 | 3.123 | 13.329 | 8.158 | 2.065 | 1.616 | 4.847 | 4.079 | 16.175 | 6.614
| 55 | 40 | 2 | 3 | 1 | 2.776 | 3.536 | 14.904 | 9.107 | 2.052 | 1.604 | 5.419 | 4.553 | 18.208 | 7.394
| 55 | 50 | 1.75 | 2.625 | 0.875 | 2.726 | 3.473 | 15.811 | 13.66 | 2.133 | 1.983 | 5.749 | 5.464 | 23.173 | 8.415
| 55 | 50 | 2 | 3 | 1 | 3.09 | 3.936 | 17.714 | 15.298 | 2.121 | 1.971 | 6.441 | 6.119 | 26.142 | 9.433
| 60 | 30 | 2 | 3 | 1 | 2.62 | 3.337 | 15.046 | 5.078 | 2.123 | 1.234 | 5.015 | 3.385 | 12.57 | 5.881
| 60 | 30 | 2.5 | 3.75 | 1.25 | 3.209 | 4.089 | 17.933 | 5.998 | 2.094 | 1.211 | 5.977 | 3.998 | 15.054 | 6.981
| 60 | 30 | 3 | 4.5 | 1.5 | 3.774 | 4.808 | 20.496 | 6.794 | 2.064 | 1.188 | 6.832 | 4.529 | 17.335 | 7.95
| 60 | 30 | 4 | 6 | 2 | 4.826 | 6.147 | 24.691 . | 8.045 | 2.004 | 1.143 | 8.23 | 5.363 | 21.141 | 9.523
| 60 | 40 | 2 | 3 | 1 | 2.934 | 3.737 | 18.412 | 9.831 | 2.22 | 1.622 | 6.137 | 4.915 | 20.702 | 8.116
| 60 | 40 | 2.5 | 3.75 | 1.25 | 3.602 | 4.589 | 22.069 | 11.734 | 2.192 | 1.595 | 7.356 | 5.867 | 25.045 | 9.722
| 60 | 40 | 3 | 4.5 | 1.5 | 4.245 | 5.408 | 25.374 | 13.436 | 2.166 | 1.576 | 8.458 | 6.718 | 29.121 | 11.175
| 60 | 40 | 4 | 6 | 2 | 5.451 | 6.947 | 30.974 | 16.269 | 2.111 | 1.53 | 10.324 | 8.134 | 36.298 | 13.653
| 70 | 50 | 2 | 3 | 1 | 3.562 | 4.537 | 31.475 | 18.758 | 2.634 | 2.033 | 8.993 | 7.503 | 37.454 | 12.196
| 70 | 50 | 3 | 4.5 | 1.5 | 5.187 | 6.608 | 44.046 | 26.099 | 2.581 | 1.987 | 12.584 | 10.439 | 53.426 | 17.06
| 70 | 50 | 4 | 6 | 2 | 6.71 | 8.547 | 54.663 | 32.21 | 2.528 | 1.941 | 15.618 | 12.884 | 67.613 | 21.189
| 70 | 50 | 5 | 7.5 | 2.5 | 8.129 | 10.356 | 63.435 | 37.179 | 2.171 | 1.894 | 18.121 | 14.871 | 79.908 | 24.642
| 80 | 40 | 2 | 3 | 1 | 3.561 | 4.536 | 37.355 | 12.72 | 2.869 | 1.674 | 9.339 | 6.361 | 30.881 | 11.004
| 80 | 40 | 2.5 | 3.75 | 1.25 | 4.387 | 5.589 | 45.103 | 15.255 | 2.84 | 1.652 | 11.275 | 7.627 | 37.467 | 13.283
| 80 | 40 | 3 | 4.5 | 1.5 | 5.187 | 6.608 | 52.246 | 17.552 | 2.811 . | 1.629 | 13.061 | 8.776 | 43.68 | 15.283
| 80 | 40 | 4 | 6 | 2 | 6.71 | 8.547 | 64.78 | 21.474 | 2.752 | 1.585 | 16.195 | 10.737 | 54.787 | 18.844
| 80 | 40 | 5 | 7.5 | 2.5 | 8.129 | 10.356 | 75.08 | 24.567 | 2.692 | 1.54 | 18.77 | 12.283 | 64.11 | 21.744
| 80 | 60 | 3 | 4.5 | 1.5 | 6.129 | 7.808 | 70.042 | 44.886 | 2.995 | 2.397 | 17.51 | 14.962 | 88.111 | 24.143
| 80 | 60 | 4 | 6 | 2 | 7.966 | 10.147 | 87.945 | 56.105 | 2.943 | 2.351 | 21.976 | 18.701 | 112.583 | 30.332
| 80 | 60 | 5 | 7.5 | 2.5 | 9.699 | 12.356 | 103.247 | 65.634 | 2.89 | 2.304 | 25.811 | 21.878 | 134.503 | 35.673
| 90 | 40 | 3 | 4.5 | 1.5 | 5.658 | 7.208 | 70.487 | 19.61 | 3.127 | 1.649 | 15.663 | 9.805 | 51.193 | 17.339
| 90 | 40 | 4 | 6 | 2 | 7.338 | 9.347 | 87.894 | 24.077 | 3.066 | 1.604 | 19.532 | 12.038 | 64.32 | 21.441
| 90 | 40 | 5 | 7.5 | 2.5 | 8.914 | 11.356 | 102.487 | 27.651 | 3.004 | 1.56 | 22.774 | 13.825 | 75.426 | 24.819
| 90 | 50 | 2 | 3 | 1 | 4.19 | 5.337 | 57.878 | 23.368 | 3.293 | 2.093 | 12.862 | 9.347 | 53.366 | 15.882
| 90 | 50 | 2.5 | 3.75 | 1.25 | 5.172 | 6.589 | 70.263 | 28.236 | 3.266 | 2.07 | 15.614 | 11.294 | 65.299 | 19.235
| 90 | 50 | 3 | 4.5 | 1.5 | 6.129 | 7.808 | 81.845 | 32.735 | 3.237 | 2.047 | 18.187 | 13.094 | 76.433 | 22.316
| 90 | 50 | 4 | 6 | 2 | 7.966 | 10.147 | 102.696 | 40.695 | 3.181 | 2.002 | 22.821 | 16.278 | 97.162 | 27.961
| 90 | 50 | 5 | 7.5 | 2.5 | 9.699 | 12.356 | 120.57 | 47.345 | 3.123 | 1.957 | 26.793 | 18.938 | 115.436 | 36.774
| 90 | 55 | 2 | 3 | 1 | 4.346 | 5.536 | 61.75 | 28.957 | 3.34 | 2.287 | 13.733 | 10.53 | 62.724 | 17.601
| 90 | 55 | 2.5 | 3.75 | 1.25 | 5.368 | 6.839 | 75.049 | 33.065 | 3.313 | 2.264 | 16.678 | 12.751 | 76.877 | 21.357
| 90 | 60 | 3 | 4.5 | 1.5 | 6.6 | 8.408 | 93.203 | 49.764 | 3.329 | 2.432 | 20.711 | 16.588 | 104.552 | 27.391
| 90 | 60 | 4 | 6 | 2 | 8.594 | 10.947 | 117.499 | 62.387 | 3.276 | 2.387 | 26.111 | 20.795 | 133.852 | 34.501
| 90 | 60 | 5 | 7.5 | 2.5 | 10.484 | 13.356 | 138.653 | 73.218 | 3.222 | 2.311 | 30.811 | 24.406 | 160.273 | 40.712
| 95 | 50 | 2 | 3 | 1 | 4.347 | 5.537 | 66.084 | 24.521 | 3.455 | 2.104 | 13.912 | 9.808 | 57.458 | 16.804
| 95 | 50 | 2.5 | 3.75 | 1.25 | 5.369 | 6.839 | 80.306 | 29.647 | 3.247 | 2.082 | 16.906 | 11.895 | 70.324 | 20.364
| 100 | 50 | 3 | 4.5 | 1.5 | 6.69 | 8.408 | 106.451 | 36.053 | 3.558 | 2.07 | 21.29 | 14.421 | 88.311 | 25.012
| 100 | 50 | 4 | 6 | 2 | 8.594 | 10.947 | 134.124 | 44.938 | 3.5 | 2.026 | 26.824 | 17.975 | 112.409 | 31.35
| 100 | 50 | 5 | 7.5 | 2.5 | 10.484 | 13.356 | 158.155 | 52.429 | 3.441 | 1.981 | 31.631 | 20.971 | 133.758 | 36.804
| 120 | 50 | 2.5 | 3.75 | 1.25 | 6.35 | 8.089 | 143.97 | 36.704 | 4.219 | 2.13 | 23.995 | 14.682 | 96.026 | 26.006
| 120 | 50 | 3 | 4.5 | 1.5 | 7.543 | 9.608 | 168.58 | 42.693 | 4.189 | 2.108 | 28.097 | 17.077 | 112.87 | 30.317
| 120 | 60 | 3 | 4.5 | 1.5 | 8.013 | 10.208 | 189.113 | 64.398 | 4.304 | 2.511 | 31.581 | 21.466 | 156.029 | 37.138
| 120 | 60 | 4 | 6 | 2 | 10.478 | 13.347 | 240.724 | 81.235 | 4.246 | 2.466 | 40.12 | 27.078 | 200.407 | 47.048
| 120 | 60 | 5 | 7.5 | 2.5 | 12.839 | 16.356 | 286.941 | 95.968 | 4.188 | 2.422 | 47.823 | 31.989 | 240.869 | 55.846
| 120 | 60 | 6 | 9 | 3 | 15.097 | 19.232 | 327.95 | 108.716 | 4.129 | 2.377 | 54.658 | 36.238 | 277.361 | 63.597
| 120 | 80 | 3 | 4.5 | 1.5 | 8.955 | 11.408 | 230.189 | 123.43 | 4.491 | 3.289 | 38.364 | 30.857 | 255.128 | 50.799
| 120 | 80 | 4 | 6 | 2 | 11.734 | 11.947 | 294.569 | 157.281 | 4.439 | 3.243 | 49.094 | 39.32 | 330.438 | 64.927
| 120 | 80 | 5 | 7.5 | 2.5 | 14.409 | 18.356 | 353.108 | 187.747 | 4.385 | 3.198 | 58.85 | 46.936 | 400.735 | 77.772
| 120 | 80 | 6 | 9 | 3 | 16.981 | 21.632 | 105.998 | 214.977 | 4.332 | 3.152 | 67.666 | 53.744 | 165.94 | 83.399
| 140 | 80 | 4 | 6 | 2 | 12.99 | 16.547 | 429.582 | 180.407 | 5.095 | 3.301 | 61.368 | 45.101 | 410.713 | 76.478
| 140 | 80 | 5 | 7.5 | 2.5 | 15.979 | 20.356 | 517.023 | 215.914 | 5.039 | 3.256 | 73.86 | 53.978 | 498.815 | 91.834
| 140 | 80 | 6 | 9 | 3 | 18.865 | 24.032 | 569.935 | 247.905 | 4.983 | 3.211 | 85.276 | 61.976 | 580.919 | 105.83
| 150 | 100 | 4 | 6 | 2 | 14.874 | 18.947 | 594.585 | 318.551 | 5.601 | 4.11 | 79.278 | 63.71 | 660.613 | 104.94
| 150 | 100 | 5 | 7.5 | 2.5 | 18.334 | 23.356 | 719.164 | 383.988 | 5.549 | 4.054 | 95.888 | 79.797 | 806.733 | 126.81
| 150 | 100 | 6 | 9 | 3 | 21.691 | 27.632 | 834.615 | 444.135 | 5.495 | 4.009 | 111.282 | 88.827 | 915.022 | 147.07
| 150 | 100 | 8 | 12 | 4 | 28.096 | 35.791 | 1039.101 | 519.308 | 5.388 | 3.917 | 138.546 | 109.861 | 1147.71 | 181.85
| 160 | 60 | 3 | 4.5 | 1.5 | 9.898 | 12.608 | 389.86 | 83.915 | 5.561 | 2.58 | 48.732 | 27.972 | 228.15 | 50.14
| 160 | 60 | 4.5 | 6.75 | 2.25 | 14.498 | 18.469 | 552.08 | 116.66 | 5.468 | 2.513 | 69.01 | 38.886 | 324.96 | 70.085
| 160 | 80 | 4 | 6 | 2 | 14.216 | 18.117 | 597.691 | 203.532 | 5.738 | 3.348 | 71.711 | 50.883 | 493.129 | 88.031
| 160 | 80 | 5 | 7.5 | 2.5 | 17.519 | 22.356 | 721.65 | 214.089 | 5.681 | 3.304 | 90.206 | 61.02 | 599.175 | 105.9
| 160 | 80 | 6 | 9 | 3 | 20.749 | 26.433 | 835.936 | 286.832 | 5.623 | 3.259 | 104.192 | 76.208 | 698.881 | 122.27
| 160 | 80 | 8 | 12 | 4 | 26.81 | 33.644 | 1036.485 | 343.599 | 5.505 | 3.17 | 129.56 | 85.899 | 876.599 | 149.54
| 180 | 65 | 3 | 4.5 | 1.5 | 11.075 | 14.108 | 550.35 | 111.78 | 6.246 | 2.815 | 61.15 | 34.393 | 306.75 | 61.849
| 180 | 65 | 4.5 | 6.75 | 2.25 | 16.264 | 20.719 | 784.13 | 156.47 | 6.152 | 2.748 | 87.125 | 48.144 | 438.91 | 86.993
| 180 | 100 | 4 | 6 | 2 | 16.758 | 21.317 | 926.02 | 373.879 | 6.586 | 4.184 | 102.891 | 74.755 | 852.708 | 127.06
| 180 | 100 | 5 | 7.5 | 2.5 | 20.689 | 26.356 | 1124.156 | 451.738 | 6.53 | 4.14 | 124.906 | 90.347 | 1012.589 | 153.88
| 180 | 100 | 6 | 9 | 3 | 24.517 | 31.232 | 1309.527 | 523.767 | 6.475 | 4.095 | 145.503 | 104.753 | 1222.933 | 178.88
| 180 | 100 | 8 | 12 | 4 | 31.861 | 40.391 | 1643.149 | 651.132 | 6.362 | 4.002 | 182.572 | 130.226 | 1554.606 | 222.49
| 200 | 100 | 4 | 6 | 2 | 18.014 | 22.941 | 1199.68 | 410.261 | 7.23 | 4.23 | 119.968 | 82.152 | 984.151 | 141.81
| 200 | 100 | 5 | 7.5 | 2.5 | 22.259 | 28.356 | 1459.27 | 496.905 | 7.173 | 4.186 | 145.92 | 99.381 | 1203.878 | 171.94
| 200 | 100 | 6 | 9 | 3 | 26.101 | 33.632 | 1703.224 | 576.855 | 7.116 | 4.141 | 170.322 | 115.371 | 1412.986 | 200.1
| 200 | 100 | 8 | 12 | 4 | 34.376 | 43.791 | 2145.993 | 719.014 | 7 | 4.052 | 214.599 | 143.802 | 1798.551 | 249.6
| 200 | 120 | 4 | 6 | 2 | 19.3 | 24.5 | 1353 | 618 | 7.43 | 5.02 | 135 | 103 | 1345 | 172
| 200 | 120 | 5 | 7.5 | 2.5 | 23.8 | 30.4 | 1649 | 750 | 7.37 | 4.97 | 165 | 125 | 1652 | 210
| 200 | 120 | 6 | 9 | 3 | 28.3 | 36 | 1929 | 874 | 7.32 | 4.93 | 193 | 146 | 1947 | 245
| 200 | 120 | 8 | 12 | 4 | 36.5 | 46.4 | 2386 | 1079 | 7.17 | 4.82 | 239 | 180 | 2507 | 308
| 200 | 150 | 4 | 6 | 2 | 21.2 | 26.9 | 1584 | 1021 | 7.67 | 6.16 | 158 | 136 | 1942 | 219
| 200 | 150 | 5 | 7.5 | 2.5 | 26.2 | 33.4 | 1935 | 1245 | 7.62 | 6.11 | 193 | 166 | 2391 | 267
| 200 | 150 | 6 | 9 | 3 | 31.1 | 39.6 | 2268 | 1457 | 7.56 | 6.06 | 227 | 194 | 2826 | 312
| 200 | 150 | 8 | 12 | 4 | 40.2 | 51.2 | 2892 | 1815 | 7.43 | 5.95 | 283 | 242 | 3664 | 396
| 220 | 140 | 4 | 6 | 2 | 21.8 | 27.7 | 1892 | 948 | 8.26 | 5.84 | 172 | 135 | 1987 | 224
| 220 | 140 | 5 | 7.5 | 2.5 | 27 | 34.4 | 2313 | 1155 | 8.21 | 5.8 | 210 | 165 | 2447 | 274
| 220 | 140 | 6 | 9 | 3 | 32.1 | 40.8 | 2714 | 1352 | 8.15 | 5.75 | 247 | 193 | 2891 | 321
| 220 | 140 | 8 | 12 | 4 | 41.5 | 52.8 | 3389 | 1685 | 8.01 | 5.65 | 308 | 241 | 3746 | 407
| 250 | 150 | 4 | 6 | 2 | 24.3 | 30.9 | 2697 | 1234 | 9.34 | 6.32 | 216 | 165 | 2665 | 275
| 250 | 150 | 5 | 7.5 | 2.5 | 30.1 | 38.4 | 3304 | 1508 | 9.28 | 6.27 | 264 | 201 | 3285 | 337
| 250 | 150 | 6 | 9 | 3 | 35.8 | 45.6 | 3886 | 1768 | 9.23 | 6.23 | 311 | 236 | 3886 | 396
| 250 | 150 | 8 | 12 | 4 | 46.5 | 59.2 | 4886 | 2219 | 9.08 | 6.12 | 391 | 296 | 5050 | 504
| 260 | 180 | 5 | 7.5 | 2.5 | 33.2 | 42.4 | 4121 | 2350 | 9.86 | 7.45 | 317 | 261 | 4695 | 426
| 260 | 180 | 6 | 9 | 3 | 39.6 | 50.4 | 4856 | 2763 | 9.81 | 7.4 | 374 | 307 | 5566 | 501
| 260 | 180 | 8 | 12 | 4 | 51.5 | 65.6 | 6145 | 3493 | 9.68 | 7.29 | 473 | 388 | 7267 | 642
| 260 | 180 | 10 | 15 | 5 | 63.2 | 80.6 | 7363 | 4174 | 9.56 | 7.2 | 566 | 646 | 8850 | 772
| 300 | 200 | 5 | 7.5 | 2.5 | 38 | 48.4 | 6241 | 3361 | 11.4 | 8.34 | 416 | 336 | 6836 | 552
| 300 | 200 | 6 | 9 | 3 | 45.2 | 57.6 | 7370 | 3962 | 11.3 | 8.29 | 491 | 396 | 8115 | 651
| 300 | 200 | 8 | 12 | 4 | 59.1 | 75.2 | 9389 | 5042 | 11.2 | 8.19 | 626 | 504 | 10627 | 838
| 300 | 200 | 10 | 15 | 5 | 72.7 | 92.6 | 11313 | 6058 | 11.1 | 8.09 | 754 | 606 | 12987 | 1012
| 350 | 250 | 5 | 7.5 | 2.5 | 45.8 | 58.4 | 10520 | 6306 | 13.4 | 10.4 | 601 | 504 | 12234 | 817
| 350 | 250 | 6 | 9 | 3 | 54.7 | 69.6 | 12457 | 7458 | 13.4 | 10.3 | 712 | 594 | 14554 | 967
| 350 | 250 | 8 | 12 | 4 | 71.6 | 91.2 | 16001 | 9573 | 13.2 | 10.2 | 914 | 766 | 19136 | 1253
| 350 | 250 | 10 | 15 | 5 | 88.4 | 113 | 19407 | 11588 | 13.1 | 10.1 | 1109 | 927 | 23500 | 1522
| 400 | 200 | 5 | 7.5 | 2.5 | 45.8 | 58.4 | 12490 | 4311 | 14.6 | 8.6 | 624 | 431 | 10519 | 742
| 400 | 200 | 6 | 9 | 3 | 54.7 | 69.6 | 14789 | 5092 | 14.5 | 8.55 | 739 | 509 | 12069 | 877
| 400 | 200 | 8 | 12 | 4 | 71.6 | 91.2 | 18974 | 6517 | 14.4 | 8.45 | 949 | 652 | 15820 | 1133
| 400 | 200 | 10 | 15 | 5 | 88.4 | 113 | 23003 | 7864 | 14.3 | 8.36 | 1150 | 786 | 19368 | 1373
| 400 | 200 | 12 | 18 | 6 | 104 | 132 | 26248 | 8977 | 14.1 | 8.24 | 1312 | 898 | 22782 | 1591
| 400 | 250 | 5 | 7.5 | 2.5 | 49.7 | 63.4 | 14440 | 7056 | 15.1 | 10.6 | 722 | 565 | 14773 | 937
| 400 | 250 | 6 | 9 | 3 | 59.4 | 75.6 | 17118 | 8352 | 15 | 10.5 | 856 | 668 | 17580 | 1110
| 400 | 250 | 8 | 12 | 4 | 77.9 | 99.2 | 22048 | 10744 | 14.9 | 10.4 | 1102 | 860 | 23127 | 1440
| 400 | 250 | 10 | 15 | 5 | 96.2 | 122 | 26806 | 13029 | 14.8 | 10.3 | 1340 | 1042 | 28423 | 1753
| 400 | 250 | 12 | 18 | 6 | 113 | 144 | 30766 | 14926 | 14.6 | 10.2 | 1538 | 1197 | 33597 | 2042
| 450 | 250 | 6 | 9 | 3 | 64.1 | 81.6 | 22724 | 9245 | 16.7 | 10.6 | 1010 | 740 | 20687 | 1253
| 450 | 250 | 8 | 12 | 4 | 84.2 | 107 | 29336 | 11916 | 16.5 | 10.5 | 1304 | 953 | 27222 | 1628
| 450 | 250 | 10 | 15 | 5 | 104 | 133 | 35737 | 14470 | 16.4 | 10.4 | 1588 | 1158 | 33473 | 1983
| 450 | 250 | 12 | 18 | 6 | 123 | 156 | 41137 | 16663 | 16.2 | 10.3 | 1828 | 1333 | 39591 | 2314
| 500 | 300 | 6 | 9 | 3 | 73.5 | 93.6 | 33012 | 15151 | 18.8 | 12.7 | 1321 | 1010 | 32420 | 1688
| 500 | 300 | 8 | 12 | 4 | 96.7 | 123 | 42805 | 19624 | 18.6 | 12.6 | 1712 | 1308 | 42767 | 2202
| 500 | 300 | 10 | 15 | 5 | 120 | 153 | 52328 | 23933 | 18.5 | 12.5 | 2093 | 1596 | 52736 | 2693
| 500 | 300 | 12 | 18 | 6 | 141 | 180 | 60604 | 27726 | 18.3 | 12.4 | 2424 | 1848 | 62581 | 3156
| 550 | 350 | 8 | 12 | 4 | 109 | 139 | 59783 | 30040 | 20.7 | 14.7 | 2174 | 1717 | 63051 | 2856
| 550 | 350 | 10 | 15 | 5 | 135 | 173 | 73276 | 36752 | 20.6 | 14.6 | 2665 | 2100 | 77901 | 3503
| 550 | 350 | 12 | 18 | 6 | 160 | 204 | 85249 | 42769 | 20.4 | 14.5 | 3100 | 2444 | 92646 | 4118
| 550 | 350 | 14 | 21 | 7 | 185 | 236 | 97269 | 48731 | 20.3 | 14.4 | 3537 | 2784 | 106760 | 4710
| 600 | 400 | 8 | 12 | 4 | 122 | 155 | 80670 | 43564 | 22.8 | 16.8 | 2689 | 2178 | 88672 | 3591
| 600 | 400 | 10 | 15 | 5 | 151 | 193 | 99081 | 53429 | 22.7 | 16.7 | 3303 | 2672 | 109720 | 4413
| 600 | 400 | 12 | 18 | 6 | 179 | 228 | 115670 | 62391 | 22.5 | 16.5 | 3856 | 3120 | 130680 | 5201
| 600 | 400 | 14 | 21 | 7 | 207 | 264 | 132310 | 71282 | 22.4 | 16.4 | 4410 | 3564 | 150850 | 5962
| 600 | 400 | 16 | 24 | 8 | 235 | 299 | 148210 | 79760 | 22.3 | 16.3 | 4940 | 3988 | 170510 | 6694

## SHS
冷弯空心型钢_方通 (GB/T6728-2002)
Update : 2019/7/9
Edited by : Paul Kang
| 边长 | 壁厚 | 外圆弧半径 | 内圆弧半径 | 理论重量 | 截面面积 | 惯性矩 | 惯性半径 | 截面模数 | 扭转常熟
| edge length | thickness | outer fillet radius | inner fillet radius | weight | area | moment of inertia | Governing radius of gyration | elastic section modulus | torsional constant | section modulus of torsion
| B | t | R1 | R2 | M | A | I | r | W | J | Ct
| mm | mm | mm | mm | kg/m | cm2 | cm4 | cm | cm3 | cm4 | cm3
| 20 | 1.2 | 1.8 | 0.6 | 0.679 | 0.865 | 0.498 | 0.759 | 0.498 | 0.823 | 0.75
| 20 | 1.5 | 2.25 | 0.75 | 0.826 | 1.052 | 0.583 | 0.744 | 0.583 | 0.985 | 0.88
| 20 | 1.75 | 2.625 | 0.875 | 0.941 | 1.199 | 0.642 | 0.732 | 0.642 | 1.106 | 0.98
| 20 | 2 | 3 | 1 | 1.05 | 1.34 | 0.692 | 0.72 | 0.692 | 1.215 | 1.06
| 25 | 1.2 | 1.8 | 0.6 | 0.867 | 1.105 | 1.025 | 0.963 | 0.82 | 1.655 | 1.24
| 25 | 1.5 | 2.25 | 0.75 | 1.061 | 1.352 | 1.216 | 0.948 | 0.973 | 1.998 | 1.47
| 25 | 1.75 | 2.625 | 0.875 | 1.215 | 1.548 | 1.357 | 0.936 | 1.086 | 2.261 | 1.65
| 25 | 2 | 3 | 1 | 1.363 | 1.736 | 1.482 | 0.923 | 1.186 | 2.502 | 1.8
| 30 | 1.5 | 2.25 | 0.75 | 1.296 | 1.652 | 2.195 | 1.152 | 1.463 | 3.555 | 2.21
| 30 | 1.75 | 2.625 | 0.875 | 1.49 | 1.898 | 2.47 | 1.14 | 1.646 | 4.048 | 2.49
| 30 | 2 | 3 | 1 | 1.677 | 2.136 | 2.721 | 1.128 | 1.814 | 4.511 | 2.75
| 30 | 2.5 | 3.75 | 1.25 | 2.032 | 2.589 | 3.154 | 1.103 | 2.102 | 5.347 | 3.2
| 30 | 3 | 4.5 | 1.5 | 2.361 | 3.008 | 3.5 | 1.078 | 2.333 | 6.06 | 3.58
| 40 | 1.5 | 2.25 | 0.75 | 1.767 | 2.525 | 5.489 | 1.561 | 2.744 | 8.728 | 4.13
| 40 | 1.75 | 2.625 | 0.875 | 2.039 | 2.598 | 6.237 | 1.549 | 3.118 | 10.009 | 4.69
| 40 | 2 | 3 | 1 | 2.305 | 2.936 | 6.939 | 1.537 | 3.469 | 11.238 | 5.23
| 40 | 2.5 | 3.75 | 1.25 | 2.817 | 3.589 | 8.213 | 1.512 | 4.106 | 13.539 | 6.21
| 40 | 3 | 4.5 | 1.5 | 3.303 | 4.208 | 9.32 | 1.488 | 4.66 | 15.628 | 7.07
| 40 | 4 | 6 | 2 | 4.198 | 5.347 | 11.064 | 1.438 | 5.532 | 19.152 | 8.48
| 50 | 1.5 | 2.25 | 0.75 | 2.238 | 2.852 | 11.065 | 1.969 | 4.426 | 17.395 | 6.65
| 50 | 1.75 | 2.625 | 0.875 | 2.589 | 3.298 | 12.641 | 1.957 | 5.056 | 20.025 | 7.6
| 50 | 2 | 3 | 1 | 2.933 | 3.736 | 14.146 | 1.945 | 5.658 | 22.578 | 8.51
| 50 | 2.5 | 3.75 | 1.25 | 3.602 | 4.589 | 16.941 | 1.921 | 6.776 | 27.436 | 10.22
| 50 | 3 | 4.5 | 1.5 | 4.245 | 5.408 | 19.463 | 1.897 | 1.785 | 31.972 | 11.77
| 50 | 4 | 6 | 2 | 5.454 | 6.947 | 23.725 | 1.847 | 9.49 | 40.047 | 14.43
| 60 | 2 | 3 | 1 | 3.56 | 4.54 | 25.12 | 2.35 | 8.38 | 39.81 | 12.6
| 60 | 2.5 | 3.75 | 1.25 | 4.387 | 5.589 | 30.34 | 2.329 | 11.113 | 48.539 | 15.22
| 60 | 3 | 4.5 | 1.5 | 5.187 | 6.608 | 35.13 | 2.305 | 11.71 | 56.892 | 17.65
| 60 | 4 | 6 | 2 | 6.71 | 8.547 | 43.539 | 2.256 | 14.513 | 72.188 | 21.97
| 60 | 5 | 7.5 | 2.5 | 8.129 | 10.356 | 50.468 | 2.207 | 16.822 | 85.56 | 25.61
| 70 | 2.5 | 3.75 | 1.25 | 5.17 | 6.59 | 49.4 | 2.74 | 14.1 | 78.5 | 21.2
| 70 | 3 | 4.5 | 1.5 | 6.129 | 7.808 | 57.522 | 2.714 | 16.434 | 92.188 | 24.74
| 70 | 4 | 6 | 2 | 7.966 | 10.147 | 72.108 | 2.665 | 20.602 | 117.975 | 31.11
| 70 | 5 | 7.5 | 2.5 | 9.699 | 12.356 | 84.602 | 2.616 | 24.172 | 141.183 | 36.65
| 80 | 2.5 | 3.75 | 1.25 | 5.957 | 7.589 | 75.147 | 3.147 | 18.787 | 118.52 | 28.22
| 80 | 3 | 4.5 | 1.5 | 7.071 | 9.008 | 87.838 | 3.122 | 21.959 | 139.66 | 33.02
| 80 | 4 | 6 | 2 | 9.222 | 11.747 | 111.031 | 3.074 | 27.757 | 179.808 | 41.84
| 80 | 5 | 7.5 | 2.5 | 11.269 | 14.356 | 131.414 | 3.025 | 32.853 | 216.628 | 49.68
| 90 | 3 | 4.5 | 1.5 | 8.013 | 10.208 | 127.277 | 3.531 | 28.283 | 201.108 | 42.51
| 90 | 4 | 6 | 2 | 10.478 | 13.347 | 161.907 | 3.482 | 35.979 | 260.088 | 54.17
| 90 | 5 | 7.5 | 2.5 | 12.839 | 16.356 | 192.903 | 3.434 | 42.867 | 314.896 | 64.71
| 90 | 6 | 9 | 3 | 15.097 | 19.232 | 220.42 | 3.385 | 48.982 | 365.452 | 74.16
| 100 | 4 | 6 | 2 | 11.734 | 11.947 | 226.337 | 3.891 | 45.267 | 361.213 | 68.1
| 100 | 5 | 7.5 | 2.5 | 14.409 | 18.356 | 271.071 | 3.842 | 54.214 | 438.986 | 81.72
| 100 | 6 | 9 | 3 | 16.981 | 21.632 | 311.415 | 3.794 | 62.283 | 511.558 | 94.12
| 110 | 4 | 6 | 2 | 12.99 | 16.548 | 305.94 | 4.3 | 55.625 | 486.47 | 83.63
| 110 | 5 | 7.5 | 2.5 | 15.98 | 20.356 | 367.95 | 4.252 | 66.9 | 593.6 | 100.74
| 110 | 6 | 9 | 3 | 18.866 | 24.033 | 424.57 | 4.203 | 77.194 | 694.85 | 116.47
| 120 | 4 | 6 | 2 | 14.246 | 18.147 | 402.26 | 4.708 | 67.043 | 635.603 | 100.75
| 120 | 5 | 7.5 | 2.5 | 17.549 | 22.356 | 485.441 | 4.659 | 80.906 | 776.632 | 121.75
| 120 | 6 | 9 | 3 | 20.749 | 26.432 | 562.094 | 4.611 | 93.683 | 910.281 | 141.22
| 120 | 8 | 12 | 4 | 26.84 | 34.191 | 696.639 | 4.513 | 116.106 | 1155.01 | 174.58
| 130 | 4 | 6 | 2 | 15.502 | 19.748 | 516.97 | 5.117 | 79.534 | 814.72 | 119.48
| 130 | 5 | 7.5 | 2.5 | 19.12 | 24.356 | 625.68 | 5.068 | 96.258 | 998.22 | 144.77
| 130 | 6 | 9 | 3 | 22.634 | 28.833 | 726.64 | 5.02 | 111.79 | 1173.6 | 168.36
| 130 | 8 | 12 | 4 | 28.921 | 36.842 | 882.86 | 4.895 | 135.82 | 1502.1 | 209.54
| 140 | 4 | 6 | 2 | 16.758 | 21.347 | 651.598 | 5.524 | 53.085 | 1022.176 | 139.8
| 140 | 5 | 7.5 | 2.5 | 20.689 | 26.356 | 790.523 | 5.476 | 112.931 | 1253.565 | 169.78
| 140 | 6 | 9 | 3 | 24.517 | 31.232 | 920.359 | 5.428 | 131.479 | 1475.02 | 197.9
| 140 | 8 | 12 | 4 | 31.864 | 40.591 | 1153.735 | 5.331 | 164.819 | 1887.605 | 247.69
| 150 | 4 | 6 | 2 | 18.014 | 22.948 | 807.82 | 5.933 | 107.71 | 1264.8 | 161.73
| 150 | 5 | 7.5 | 2.5 | 22.26 | 28.356 | 982.12 | 5.885 | 130.95 | 1554.1 | 196.79
| 150 | 6 | 9 | 3 | 26.402 | 33.633 | 1145.9 | 5.837 | 152.79 | 1832.7 | 229.84
| 150 | 8 | 12 | 4 | 33.945 | 43.242 | 1411.8 | 5.714 | 188.25 | 2364.1 | 289.03
| 160 | 4 | 6 | 2 | 19.27 | 24.547 | 987.152 | 6.341 | 123.394 | 1540.134 | 185.25
| 160 | 5 | 7.5 | 2.5 | 23.829 | 30.356 | 1202.317 | 6.293 | 150.289 | 1893.787 | 225.79
| 160 | 6 | 9 | 3 | 28.285 | 36.032 | 1405.408 | 6.245 | 175.676 | 2234.573 | 264.18
| 160 | 8 | 12 | 4 | 36.888 | 46.991 | 1776.496 | 6.148 | 222.062 | 2876.94 | 333.56
| 170 | 4 | 6 | 2 | 20.526 | 26.148 | 1191.3 | 6.75 | 140.15 | 1855.8 | 210.37
| 170 | 5 | 7.5 | 2.5 | 25.4 | 32.356 | 1453.3 | 6.702 | 170.97 | 2285.3 | 256.8
| 170 | 6 | 9 | 3 | 30.17 | 38.433 | 1701.6 | 6.654 | 200.18 | 2701 | 300.91
| 170 | 8 | 12 | 4 | 38.969 | 49.642 | 2118.2 | 6.532 | 249.2 | 3503.1 | 381.28
| 180 | 4 | 6 | 2 | 21.8 | 27.7 | 1422 | 7.16 | 158 | 2210 | 237
| 180 | 5 | 7.5 | 2.5 | 27 | 34.4 | 1737 | 7.11 | 193 | 2724 | 290
| 180 | 6 | 9 | 3 | 32.1 | 40.8 | 2037 | 7.06 | 226 | 3223 | 340
| 180 | 8 | 12 | 4 | 41.5 | 52.8 | 2546 | 6.94 | 283 | 4189 | 432
| 190 | 4 | 6 | 2 | 23 | 29.3 | 1680 | 7.57 | 176 | 2607 | 265
| 190 | 5 | 7.5 | 2.5 | 28.5 | 36.4 | 2055 | 7.52 | 216 | 3215 | 325
| 190 | 6 | 9 | 3 | 33.9 | 43.2 | 2413 | 7.47 | 254 | 3807 | 381
| 190 | 8 | 12 | 4 | 44 | 56 | 3208 | 7.35 | 319 | 4958 | 486
| 200 | 4 | 6 | 2 | 24.3 | 30.9 | 1968 | 7.97 | 197 | 3049 | 295
| 200 | 5 | 7.5 | 2.5 | 30.1 | 38.4 | 2410 | 7.93 | 241 | 3763 | 362
| 200 | 6 | 9 | 3 | 35.8 | 45.6 | 2833 | 7.88 | 283 | 4459 | 426
| 200 | 8 | 12 | 4 | 46.5 | 59.2 | 3566 | 7.76 | 357 | 5815 | 544
| 200 | 10 | 15 | 5 | 57 | 72.6 | 4251 | 7.65 | 425 | 7072 | 651
| 220 | 5 | 7.5 | 2.5 | 33.2 | 42.4 | 3238 | 8.74 | 294 | 5038 | 442
| 220 | 6 | 9 | 3 | 39.6 | 50.4 | 3813 | 8.7 | 347 | 5976 | 521
| 220 | 8 | 12 | 4 | 51.5 | 65.6 | 4828 | 8.58 | 439 | 7815 | 668
| 220 | 10 | 15 | 5 | 63.2 | 80.6 | 5782 | 8.47 | 526 | 9533 | 804
| 220 | 12 | 18 | 6 | 73.5 | 93.7 | 6487 | 8.32 | 590 | 11149 | 922
| 250 | 5 | 7.5 | 2.5 | 38 | 48.4 | 4805 | 9.97 | 384 | 7443 | 577
| 250 | 6 | 9 | 3 | 45.2 | 57.6 | 5672 | 9.92 | 454 | 8843 | 681
| 250 | 8 | 12 | 4 | 59.1 | 75.2 | 7229 | 9.8 | 578 | 11598 | 878
| 250 | 10 | 15 | 5 | 72.7 | 92.6 | 8707 | 9.7 | 697 | 14197 | 1062
| 250 | 12 | 18 | 6 | 84.8 | 108 | 9859 | 9.55 | 789 | 16691 | 1226
| 280 | 5 | 7.5 | 2.5 | 42.7 | 54.4 | 6810 | 11.2 | 486 | 10513 | 730
| 280 | 6 | 9 | 3 | 50.9 | 64.8 | 8054 | 11.1 | 575 | 12504 | 863
| 280 | 8 | 12 | 4 | 66.6 | 84.8 | 10317 | 11 | 737 | 16436 | 1117
| 280 | 10 | 15 | 5 | 82.1 | 104.6 | 12479 | 10.9 | 891 | 20173 | 1356
| 280 | 12 | 18 | 6 | 96.1 | 122.5 | 14232 | 10.8 | 1017 | 23804 | 1574
| 300 | 6 | 9 | 3 | 54.7 | 69.6 | 9964 | 12 | 664 | 15434 | 997
| 300 | 8 | 12 | 4 | 71.6 | 91.2 | 12801 | 11.8 | 853 | 20312 | 1293
| 300 | 10 | 15 | 5 | 88.4 | 113 | 15519 | 11.7 | 1035 | 24966 | 1572
| 300 | 12 | 18 | 6 | 104 | 132 | 17767 | 11.6 | 1184 | 29514 | 1829
| 350 | 6 | 9 | 3 | 64.1 | 81.6 | 16008 | 14 | 915 | 24683 | 1372
| 350 | 8 | 12 | 4 | 84.2 | 107 | 20618 | 13.9 | 1182 | 32557 | 1787
| 350 | 10 | 15 | 5 | 104 | 133 | 25189 | 13.8 | 1439 | 40127 | 2182
| 350 | 12 | 18 | 6 | 123 | 156 | 29054 | 13.6 | 1660 | 47598 | 2552
| 400 | 8 | 12 | 4 | 96.7 | 123 | 31269 | 15.9 | 1564 | 48934 | 2362
| 400 | 10 | 15 | 5 | 120 | 153 | 38216 | 15.8 | 1911 | 60431 | 2892
| 400 | 12 | 18 | 6 | 141 | 180 | 44319 | 15.7 | 2216 | 71843 | 3395
| 400 | 14 | 21 | 7 | 163 | 208 | 50414 | 15.6 | 2521 | 82735 | 3877
| 450 | 8 | 12 | 4 | 109 | 139 | 44966 | 18 | 1999 | 70043 | 3016
| 450 | 10 | 15 | 5 | 135 | 173 | 55100 | 17.9 | 2449 | 86629 | 3702
| 450 | 12 | 18 | 6 | 160 | 204 | 64164 | 17.7 | 2851 | 103150 | 4357
| 450 | 14 | 21 | 7 | 185 | 236 | 73210 | 17.6 | 3254 | 119000 | 4989
| 500 | 8 | 12 | 4 | 122 | 155 | 62172 | 20 | 2487 | 96483 | 3750
| 500 | 10 | 15 | 5 | 151 | 193 | 76341 | 19.9 | 3054 | 119470 | 4612
| 500 | 12 | 18 | 6 | 179 | 228 | 89187 | 19.8 | 3568 | 142420 | 5440
| 500 | 14 | 21 | 7 | 207 | 264 | 102010 | 19.7 | 4080 | 164530 | 6241
| 500 | 16 | 24 | 8 | 235 | 299 | 114260 | 19.6 | 4570 | 186140 | 7013

## RO
冷弯空心型钢_圆通 (GB/T6728-2002)
Update : 2019/7/9
Edited by : Paul Kang
| 边长 | 壁厚 | 理论重量 | 截面面积 | 惯性矩 | 惯性半径 | 截面模数 | 塑性模数 | 扭转常数 |  | 单位长度表面积
| Diameter | thickness | weight | area | moment of inertia | Governing radius of gyration | elastic section modulus | plastic section modulus | torsional constant | section modulus of torsion
| D | t | M | A | I | r | Z | S | J | Ct | Aa
| mm | mm | kg/m | cm2 | cm4 | cm | cm3 | cm3 | cm4 | cm3 | m2
| 21.3 | 1.2 | 0.59 | 0.76 | 0.38 | 0.712 | 0.36 | 0.49 | 0.77 | 0.72 | 0.067
| 21.3 | 1.5 | 0.73 | 0.93 | 0.46 | 0.702 | 0.43 | 0.59 | 0.92 | 0.86 | 0.067
| 21.3 | 1.75 | 0.84 | 1.07 | 0.52 | 0.694 | 0.49 | 0.67 | 1,04 | 0.97 | 0.067
| 21.3 | 2 | 0.95 | 1.21 | 0.57 | 0.686 | 0.54 | 0.75 | 1.14 | 1.07 | 0.067
| 21.3 | 2.5 | 1.16 | 1.48 | 0.66 | 0.671 | 0.62 | 0.89 | 1,33 | 1.25 | 0.067
| 21.3 | 3 | 1.35 | 1.72 | 0.74 | 0.655 | 0.7 | 1.01 | 1.48 | 1.39 | 0.067
| 26.8 | 1.2 | 0.76 | 0.97 | 0.79 | 0.906 | 0.59 | 0.79 | 1.58 | 1.18 | 0.084
| 26.8 | 1.5 | 0-94 | 1.19 | 0.96 | 0.896 | 0.71 | 0.96 | 1.91 | 1.43 | 0.084
| 26.8 | 1.75 | 1.08 | 1.38 | 1.09 | 0.888 | 0.81 | 1.1 | 2.17 | 1.62 | 0.084
| 26.8 | 2 | 1.22 | 1.56 | 1.21 | 0.879 | 0.9 | 1.23 | 2.41 | 1.8 | 0.084
| 26.8 | 2.5 | 1.5 | 1.91 | 1.42 | 0.864 | 1.06 | 1.48 | 2.85 | 2.12 | 0.084
| 26.8 | 3 | 1.76 | 2.24 | 1.61 | 0.848 | 1.2 | 1.71 | 3.23 | 2.41 | 0.084
| 33.5 | 1.5 | 1.18 | 1.51 | 1.93 | 1.132 | 1.15 | 1.54 | 3.87 | 2.31 | 0.105
| 33.5 | 2 | 1.55 | 1.98 | 2.46 | 1.116 | 1.47 | 1.99 | 4.93 | 2.94 | 0.105
| 33.5 | 2.5 | 1.91 | 2.43 | 2.94 | 1.099 | 1.76 | 2.41 | 5.89 | 3.51 | 0.105
| 33.5 | 3 | 2.26 | 2.87 | 3.37 | 1.084 | 2.01 | 2.8 | 6.75 | 4.03 | 0.105
| 33.5 | 3.5 | 2.59 | 3.29 | 3.76 | 1068 | 2.24 | 3.16 | 7.52 | 4.49 | 0.105
| 33.5 | 4 | 2.91 | 3.71 | 4.11 | 1.053 | 2.45 | 3.5 | 8.21 | 4.9 | 0.105
| 42.3 | 1.5 | 1.51 | 1.92 | 4.01 | 1.443 | 1.89 | 2.5 | 8.01 | 3.79 | 0.133
| 42.3 | 2 | 1.99 | 2.53 | 5.15 | 1.427 | 2.44 | 3.25 | 10.31 | 4.87 | 0.133
| 42.3 | 2.5 | 2.45 | 3.13 | 6.21 | 1.41 | 2.94 | 3.97 | 12.43 | 5.88 | 0.133
| 42.3 | 3 | 2.91 | 3.7 | 7.19 | 1.394 | 3.4 | 4.64 | 14.39 | 6.8 | 0.133
| 42.3 | 4 | 3.78 | 4.81 | 8.92 | 1.361 | 4.22 | 5.89 | 17.84 | 8.44 | 0.133
| 48 | 1.5 | 1.72 | 2.19 | 5.93 | 1.645 | 2.47 | 3.24 | 11.86 | 4.94 | 0.151
| 48 | 2 | 2.27 | 2.89 | 7.66 | 1.628 | 3.19 | 4.23 | 15.32 | 6.38 | 0.151
| 48 | 2.5 | 2.81 | 3.57 | 9.28 | 1.611 | 3.86 | 5.18 | 18.55 | 7.73 | 0.151
| 48 | 3 | 3.33 | 4.24 | 10.78 | 1.594 | 4.49 | 6.08 | 21.57 | 8.98 | 0.151
| 48 | 4 | 4.34 | 5.53 | 13.49 | 1.562 | 5.62 | 7.77 | 26.98 | 11.24 | 0.151
| 48 | 5 | 5.3 | 6.75 | 15.82 | 1530 | 6.59 | 9.29 | 31.65 | 13.18 | 0.151
| 60 | 2 | 2.86 | 3.64 | 15.34 | 2.052 | 5.11 | 6.73 | 30.68 | 10.23 | 0.188
| 60 | 2.5 | 3.55 | 4.52 | 18.7 | 2.035 | 6.23 | 8.27 | 37.4 | 12.47 | 0.188
| 60 | 3 | 4.22 | 5.37 | 21.88 | 2.018 | 7.29 | 9.76 | 43.76 | 14.58 | 0.188
| 60 | 4 | 5.52 | 7.04 | 27.73 | 1.985 | 9.24 | 12.56 | 55.45 | 18.48 | 0.188
| 60 | 5 | 6.78 | 8.64 | 32.94 | 1.953 | 10.98 | 15.17 | 65.88 | 21.96 | 0.188
| 75.5 | 2.5 | 4.5 | 5.73 | 38.24 | 2.582 | 10.13 | 13.33 | 76.47 | 20.26 | 0.237
| 75.5 | 3 | 5.36 | 6.83 | 44.97 | 2.565 | 11.91 | 15.78 | 89.94 | 23.82 | 0.237
| 75.5 | 4 | 7.05 | 8.98 | 57.59 | 2.531 | 15.26 | 20.47 | 115.19 | 30.51 | 0.237
| 75.5 | 5 | 8.69 | 11.07 | 69.15 | 2.499 | 18.32 | 24.89 | 138.29 | 36.63 | 0.237
| 88.5 | 3 | 6.33 | 8.06 | 73.73 | 3.025 | 16.66 | 21.94 | 147.45 | 33.32 | 0.278
| 88.5 | 4 | 8.34 | 10.62 | 94.99 | 2.991 | 21.46 | 28.58 | 189.97 | 42.93 | 0.278
| 88.5 | 5 | 10.3 | 13.12 | 114.72 | 2.957 | 25.93 | 34.9 | 229.44 | 51.85 | 0.278
| 88.5 | 6 | 12.21 | 15.55 | 133 | 2.925 | 30.06 | 40.91 | 266.01 | 60.11 | 0.278
| 114 | 4 | 10.85 | 13.82 | 209.35 | 3.892 | 36.73 | 48.42 | 418.7 | 73.46 | 0.358
| 114 | 5 | 13.44 | 17.12 | 254.81 | 3.858 | 44.7 | 59.45 | 509.61 | 89.41 | 0.358
| 114 | 6 | 15.98 | 20.36 | 297.73 | 3.824 | 52.23 | 70.06 | 595.46 | 104.47 | 0.358
| 140 | 4 | 13.42 | 17.09 | 395.47 | 4.81 | 56.5 | 74.01 | 790.94 | 112.99 | 0.44
| 140 | 5 | 16.65 | 21.21 | 483.76 | 4.776 | 69.11 | 91.17 | 967.52 | 138.22 | 0.44
| 140 | 6 | 19.83 | 25.26 | 568.03 | 4.742 | 85.15 | 107.81 | 1136.13 | 162.3 | 0.44
| 165 | 4 | 15.88 | 20.23 | 655.94 | 5.69 | 79.51 | 103.71 | 1311.89 | 159.02 | 0.518
| 165 | 5 | 19.73 | 25.13 | 805.04 | 5.66 | 97.58 | 128.04 | 1610.07 | 195.16 | 0.518
| 165 | 6 | 23.53 | 29.97 | 948.47 | 5.63 | 114.97 | 151.76 | 1896.93 | 229.93 | 0.518
| 165 | 8 | 30.97 | 39.46 | 1218.92 | 5.56 | 147.75 | 197.36 | 2437.84 | 295.5 | 0.518
| 219.1 | 5 | 26.4 | 33.6 | 1928 | 7.57 | 176 | 229 | 3856 | 352 | 0.688
| 219.1 | 6 | 31.53 | 40.17 | 2282 | 7.54 | 208 | 273 | 4564 | 417 | 0.688
| 219.1 | 8 | 41.6 | 53.1 | 2960 | 7.47 | 270 | 357 | 5919 | 540 | 0.688
| 219.1 | 10 | 51.6 | 65.7 | 3598 | 7.4 | 328 | 438 | 7197 | 657 | 0.688
| 273 | 5 | 33 | 42.1 | 3781 | 9.48 | 277 | 359 | 7562 | 554 | 0.858
| 273 | 6 | 39.5 | 50.3 | 4487 | 9.44 | 329 | 428 | 8974 | 657 | 0.858
| 273 | 8 | 52.3 | 66.6 | 5852 | 9.37 | 429 | 562 | 11700 | 857 | 0.858
| 273 | 10 | 64.9 | 82.6 | 7154 | 9.31 | 524 | 692 | 14310 | 1048 | 0.858
| 325 | 5 | 39.5 | 50.3 | 6436 | 11.32 | 396 | 512 | 12871 | 792 | 1.2
| 325 | 6 | 47.2 | 60.1 | 7651 | 11.28 | 471 | 611 | 15303 | 942 | 1.2
| 325 | 8 | 62.5 | 79.7 | 10014 | 11.21 | 616 | 804 | 20028 | 1232 | 1.2
| 325 | 10 | 77.7 | 99 | 12287 | 11.14 | 756 | 993 | 24573 | 1512 | 1.2
| 325 | 12 | 92.6 | 118 | 14472 | 11.07 | 891 | 1176 | 28943 | 1781 | 1.2
| 355.6 | 6 | 51.7 | 65.9 | 10071 | 12.4 | 566 | 733 | 20141 | 1133 | 1.12
| 355.6 | 8 | 68.6 | 87.4 | 13200 | 12.3 | 742 | 967 | 26400 | 1485 | 1.12
| 355.6 | 10 | 85.2 | 109 | 16220 | 12.2 | 912 | 1195 | 32450 | 1825 | 1.12
| 355.6 | 12 | 101.7 | 130 | 19140 | 12.2 | 1076 | 1417 | 38279 | 2153 | 1.12
| 406.4 | 8 | 78.6 | 100 | 19870 | 14.1 | 978 | 1270 | 39750 | 1956 | 1.28
| 406.4 | 10 | 97.8 | 125 | 24480 | 14 | 1205 | 1572 | 48950 | 2409 | 1,28
| 406.4 | 12 | 116.7 | 149 | 28937 | 14 | 1424 | 1867 | 57874 | 2848 | 1.28
| 457 | 8 | 88.6 | 113 | 28450 | 15.9 | 1245 | 1613 | 56890 | 2490 | 1.44
| 457 | 10 | 110 | 140 | 35090 | 15.8 | 1536 | 1998 | 70180 | 3071 | 1.44
| 457 | 12 | 131.7 | 168 | 41556 | 15.7 | 1819 | 2377 | 83113 | 3637 | 1.44
| 508 | 8 | 98.6 | 126 | 39280 | 17.7 | 1546 | 2000 | 78560 | 3093 | 1.6
| 508 | 10 | 123 | 156 | 48520 | 17.6 | 1910 | 2480 | 97040 | 3621 | 1.6
| 508 | 12 | 146.8 | 187 | 57536 | 17.5 | 2265 | 2953 | 115072 | 4530 | 1.6
| 610 | 8 | 118.8 | 151 | 68552 | 21.3 | 2248 | 2899 | 137103 | 4495 | 1.92
| 610 | 10 | 148 | 189 | 84847 | 21.2 | 2781 | 3600 | 169694 | 5564 | 1.92
| 610 | 12.5 | 184.2 | 235 | 104755 | 21.1 | 3435 | 4463 | 209510 | 6869 | 1.92
| 610 | 16 | 234.4 | 299 | 131782 | 21 | 4321 | 5647 | 263563 | 8641 | 1.92

## C_hot rolled
热轧槽钢 (GB/T706-2008)
Update : 2019/7/9
Edited by : Paul Kang
| 型号 |  | 截面尺寸 | [5 empty] | 截面面积 | 理论重量 | 惯性矩 |  |  | 惯性半径 |  | 截面模数 |  | 重心距离
|  |  | h | b | d | t | r | r1 | A | W | Ix | Iy | Iy1 | ix | iy | Wx | Wy | Zo
|  |  | mm | mm | mm | mm | mm | mm | cm2 | kg/m | cm4 | cm4 | cm | cm | cm | cm3 | cm3 | cm
| 5 |  | 50 | 37 | 4.5 | 7 | 7 | 3.5 | 6.92 | 5.44 | 26 | 8.3 | 20.9 | 1.94 | 1.1 | 10.4 | 3.5 | 1.35
| 6.3 |  | 63 | 40 | 4.8 | 7.5 | 7.5 | 3.75 | 8.45 | 6.63 | 51 | 11.9 | 28.3 | 2.46 | 1.19 | 16.3 | 4.6 | 1.39
| 8 |  | 80 | 43 | 5 | 8 | 8 | 4 | 10.24 | 8.04 | 101 | 16.6 | 37.4 | 3.14 | 1.27 | 25.3 | 5.8 | 1.42
| 10 |  | 100 | 48 | 5.3 | 8.5 | 8.5 | 4.25 | 12.74 | 10 | 198 | 25.6 | 54.9 | 3.94 | 1.42 | 39.7 | 7.8 | 1.52
| 12.6 |  | 126 | 53 | 5.5 | 9 | 9 | 4.5 | 15.69 | 12.31 | 389 | 38 | 77.8 | 4.98 | 1.56 | 61.7 | 10.3 | 1.59
| 14 | a | 140 | 58 | 6 | 9.5 | 9.5 | 4.75 | 18.51 | 14.53 | 564 | 53.2 | 107.2 | 5.52 | 1.7 | 80.5 | 13 | 1.71
|  | b |  | 60 | 8 | 9.5 | 9.5 | 4.75 | 21.31 | 16.73 | 609 | 61.2 | 120.6 | 5.35 | 1.69 | 87.1 | 14.1 | 1.67
| 16 | a | 160 | 63 | 6.5 | 10 | 10 | 5 | 21.95 | 17.23 | 866 | 73.4 | 144.1 | 6.28 | 1.83 | 108.3 | 16.3 | 1.79
|  | b |  | 65 | 8.5 | 10 | 10 | 5 | 25.15 | 19.75 | 935 | 83.4 | 160.8 | 6.1 | 1.82 | 116.8 | 17.6 | 1.75
| 18 | a | 180 | 68 | 7 | 10.5 | 10.5 | 5.25 | 25.69 | 20.17 | 1273 | 98.6 | 189.7 | 7.04 | 1.96 | 141.4 | 20 | 1.88
|  | b |  | 70 | 9 | 10.5 | 10.5 | 5.25 | 29.29 | 22.99 | 1370 | 111 | 210.1 | 6.84 | 1.95 | 152.2 | 21.5 | 1.84
| 20 | a | 200 | 73 | 7 | 11 | 11 | 5.5 | 28.83 | 22.63 | 1780 | 128 | 244 | 7.86 | 2.11 | 178 | 24.2 | 2.01
|  | b |  | 75 | 9 | 11 | 11 | 5.5 | 32.83 | 25.77 | 1914 | 143.6 | 268.4 | 7.64 | 2.09 | 191.4 | 25.9 | 1.95
| 22 | a | 220 | 77 | 7 | 11.5 | 11.5 | 5.75 | 31.84 | 24.99 | 2394 | 157.8 | 298.2 | 8.67 | 2.23 | 217.6 | 28.2 | 2.1
|  | b |  | 79 | 9 | 11.5 | 11.5 | 5.75 | 36.24 | 28.45 | 2571 | 176.5 | 326.3 | 8.42 | 2.21 | 233.8 | 30.1 | 2.03
| 25 | a | 250 | 78 | 7 | 12 | 12 | 6 | 34.91 | 27.4 | 3359 | 175.9 | 324.8 | 9.81 | 2.24 | 268.7 | 30.7 | 2.07
|  | b |  | 80 | 9 | 12 | 12 | 6 | 39.91 | 31.33 | 3619 | 196.4 | 355.1 | 9.52 | 2.22 | 289.6 | 32.7 | 1.99
|  | c |  | 82 | 11 | 12 | 12 | 6 | 44.91 | 35.25 | 3880 | 215.9 | 388.6 | 9.3 | 2.19 | 310.4 | 34.6 | 1.96
| 28 | a | 280 | 82 | 7.5 | 12.5 | 12.5 | 6.25 | 40.02 | 31.42 | 4753 | 217.9 | 393.3 | 10.9 | 2.33 | 339.5 | 35.7 | 2.09
|  | b |  | 84 | 9.5 | 12.5 | 12.5 | 6.25 | 45.62 | 35.81 | 5118 | 241.5 | 428.5 | 10.59 | 2.3 | 365.6 | 37.9 | 2.02
|  | c |  | 86 | 11.5 | 12.5 | 12.5 | 6.25 | 51.22 | 40.21 | 5484 | 264.1 | 467.3 | 10.35 | 2.27 | 391.7 | 40 | 1.99
| 32 | a | 320 | 88 | 8 | 14 | 14 | 7 | 48.5 | 38.07 | 7511 | 304.7 | 547.5 | 12.44 | 2.51 | 469.4 | 46.4 | 2.24
|  | b |  | 90 | 10 | 14 | 14 | 7 | 54.9 | 43.1 | 8057 | 335.6 | 592.9 | 12.11 | 2.47 | 503.5 | 49.1 | 2.16
|  | c |  | 92 | 12 | 14 | 14 | 7 | 61.3 | 48.12 | 8603 | 365 | 642.7 | 11.85 | 2.44 | 537.7 | 51.6 | 2.13
| 36 | a | 360 | 96 | 9 | 16 | 16 | 8 | 60.89 | 47.8 | 11874 | 455 | 818.5 | 13.96 | 2.73 | 659.7 | 63.6 | 2.44
|  | b |  | 98 | 11 | 16 | 16 | 8 | 68.09 | 53.45 | 12652 | 496.7 | 880.5 | 13.63 | 2.7 | 702.9 | 66.9 | 2.37
|  | c |  | 100 | 13 | 16 | 16 | 8 | 75.29 | 59.1 | 13429 | 536.6 | 948 | 13.36 | 2.67 | 746.1 | 70 | 2.34
| 40 | a | 400 | 100 | 10.5 | 18 | 18 | 9 | 75.04 | 58.91 | 17578 | 592 | 1057.9 | 15.3 | 2.81 | 878.9 | 78.8 | 2.49
|  | b |  | 102 | 12.5 | 18 | 18 | 9 | 83.04 | 65.19 | 18644 | 640.6 | 1135.8 | 14.98 | 2.78 | 932.2 | 82.6 | 2.44
|  | c |  | 104 | 14.5 | 18 | 18 | 9 | 91.04 | 71.47 | 19711 | 687.8 | 1220.3 | 14.71 | 2.75 | 985.6 | 86.2 | 2.42

## L_hot rolled
热轧等边角钢 (GB/T706-2016)
Update : 2019/7/9
Edited by : Paul Kang
| 型号 |  | 边长 | 厚度 | 圆角 | 腿端圆角 | 截面面积 | 理论重量 | 惯性矩 | 截面模量 |  | 回转半径 |  |  | 重心距 | iy 当a为下列数值
|  |  | b | d | r | r1 | A | W | Ix | Wx-max | Wy-max | ix | ix0 | iy0 | Z0 | 6mm | 8mm | 10mm | 12mm | 14mm
|  |  | mm | mm | mm | mm | cm2 | kg/m | cm4 | cm3 | cm3 | cm | cm | cm | mm | cm | cm | cm | cm | cm
| 20 | 3 | 20 | 3 | 3.5 | 1.75 | 1.13 | 0.89 | 0.4 | 0.66 | 0.29 | 0.59 | 0.75 | 0.39 | 6 | 1.08 | 1.17 | 1.25 | 1.34 | 1.43
| 20 | 4 | 20 | 4 | 3.5 | 1.75 | 1.46 | 1.15 | 0.5 | 0.78 | 0.36 | 0.58 | 0.73 | 0.38 | 6.4 | 1.11 | 1.19 | 1.28 | 1.37 | 1.46
| 25 | 3 | 25 | 3 | 3.5 | 1.75 | 1.43 | 1.12 | 0.82 | 1.12 | 0.46 | 0.76 | 0.95 | 0.49 | 7.3 | 1.27 | 1.36 | 1.44 | 1.53 | 1.61
| 25 | 4 | 25 | 4 | 3.5 | 1.75 | 1.86 | 1.46 | 1.03 | 1.34 | 0.59 | 0.74 | 0.93 | 0.48 | 7.6 | 1.3 | 1.38 | 1.47 | 1.55 | 1.64
| 30 | 3 | 30 | 3 | 4.5 | 2.25 | 1.75 | 1.37 | 1.46 | 1.72 | 0.68 | 0.91 | 1.15 | 0.59 | 8.5 | 1.47 | 1.55 | 1.63 | 1.71 | 1.8
| 30 | 4 | 30 | 4 | 4.5 | 2.25 | 2.28 | 1.79 | 1.84 | 2.08 | 0.87 | 0.9 | 1.13 | 0.58 | 8.9 | 1.49 | 1.57 | 1.65 | 1.74 | 1.82
| 36 | 3 | 36 | 3 | 4.5 | 2.25 | 2.11 | 1.66 | 2.58 | 2.59 | 0.99 | 1.11 | 1.39 | 0.71 | 10 | 1.7 | 1.78 | 1.86 | 1.94 | 2.03
| 36 | 4 | 36 | 4 | 4.5 | 2.25 | 2.76 | 2.16 | 3.29 | 3.18 | 1.28 | 1.09 | 1.38 | 0.7 | 10.4 | 1.73 | 1.8 | 1.89 | 1.97 | 2.05
| 36 | 5 | 36 | 5 | 4.5 | 2.25 | 2.38 | 2.65 | 3.95 | 3.68 | 1.56 | 1.08 | 1.36 | 0.7 | 10.7 | 1.75 | 1.83 | 1.91 | 1.99 | 2.08
| 40 | 3 | 40 | 3 | 5 | 2.5 | 2.36 | 1.85 | 3.59 | 3.28 | 1.23 | 1.23 | 1.55 | 0.79 | 10.9 | 1.86 | 1.94 | 2.01 | 2.09 | 2.18
| 40 | 4 | 40 | 4 | 5 | 2.5 | 3.09 | 2.42 | 4.6 | 4.05 | 1.6 | 1.22 | 1.54 | 0.79 | 11.3 | 1.88 | 1.96 | 2.04 | 2.12 | 2.2
| 40 | 5 | 40 | 5 | 5 | 2.5 | 3.79 | 2.98 | 5.53 | 4.72 | 1.96 | 1.21 | 1.52 | 0.78 | 11.7 | 1.9 | 1.98 | 2.06 | 2.14 | 2.23
| 45 | 3 | 45 | 3 | 5 | 2.5 | 2.66 | 2.09 | 5.17 | 4.25 | 1.58 | 1.39 | 1.76 | 0.9 | 12.2 | 2.06 | 2.14 | 2.21 | 2.29 | 2.37
| 45 | 4 | 45 | 4 | 5 | 2.5 | 3.49 | 2.74 | 6.65 | 5.29 | 2.05 | 1.38 | 1.74 | 0.89 | 12.6 | 2.08 | 2.16 | 2.24 | 2.32 | 2.4
| 45 | 5 | 45 | 5 | 5 | 2.5 | 4.29 | 3.37 | 8.04 | 6.2 | 2.51 | 1.37 | 1.72 | 0.88 | 13 | 2.1 | 2.18 | 2.26 | 2.34 | 2.42
| 45 | 6 | 45 | 6 | 5 | 2.5 | 5.08 | 3.99 | 9.33 | 6.99 | 2.95 | 1.36 | 1.71 | 0.88 | 13.3 | 2.12 | 2.2 | 2.28 | 2.36 | 2.44
| 50 | 3 | 50 | 3 | 5.5 | 2.75 | 2.97 | 2.33 | 7.18 | 5.36 | 1.96 | 1.55 | 1.96 | 1 | 13.4 | 2.26 | 2.33 | 2.41 | 2.48 | 2.56
| 50 | 4 | 50 | 4 | 5.5 | 2.75 | 3.9 | 3.06 | 9.26 | 6.7 | 2.56 | 1.54 | 1.94 | 0.99 | 13.8 | 2.28 | 2.36 | 2.43 | 2.51 | 2.59
| 50 | 5 | 50 | 5 | 5.5 | 2.75 | 4.8 | 3.77 | 11.21 | 7.9 | 3.13 | 1.53 | 1.92 | 0.98 | 14.2 | 2.3 | 2.38 | 2.45 | 2.53 | 2.61
| 50 | 6 | 50 | 6 | 5.5 | 2.75 | 5.69 | 4.46 | 13.05 | 8.95 | 3.68 | 1.51 | 1.91 | 0.98 | 14.6 | 2.32 | 2.4 | 2.48 | 2.56 | 2.64
| 56 | 3 | 56 | 3 | 6 | 3 | 3.34 | 2.62 | 10.19 | 6.86 | 2.48 | 1.75 | 2.2 | 1.13 | 14.8 | 2.5 | 2.57 | 2.64 | 2.72 | 2.8
| 56 | 4 | 56 | 4 | 6 | 3 | 4.39 | 3.45 | 13.18 | 8.63 | 3.24 | 1.73 | 2.18 | 1.11 | 15.3 | 2.52 | 2.59 | 2.67 | 2.74 | 2.82
| 56 | 5 | 56 | 5 | 6 | 3 | 5.42 | 4.25 | 16.02 | 10.22 | 3.97 | 1.72 | 2.17 | 1.1 | 15.7 | 2.54 | 2.61 | 2.69 | 2.77 | 2.85
| 56 | 8 | 56 | 8 | 6 | 3 | 8.37 | 6.57 | 23.63 | 14.06 | 6.03 | 1.68 | 2.11 | 1.09 | 16.8 | 2.6 | 2.67 | 2.75 | 2.83 | 2.91
| 63 | 4 | 63 | 4 | 7 | 3.5 | 4.98 | 3.91 | 19.03 | 11.22 | 4.13 | 1.96 | 2.46 | 1.26 | 17 | 2.79 | 2.87 | 2.94 | 3.02 | 3.09
| 63 | 5 | 63 | 5 | 7 | 3.5 | 6.14 | 4.82 | 23.17 | 13.33 | 5.08 | 1.94 | 2.45 | 1.25 | 17.4 | 2.82 | 2.89 | 2.96 | 3.04 | 3.12
| 63 | 6 | 63 | 6 | 7 | 3.5 | 7.29 | 5.72 | 27.12 | 15.26 | 6 | 1.93 | 2.43 | 1.24 | 17.8 | 2.83 | 2.91 | 2.98 | 3.06 | 3.14
| 63 | 8 | 63 | 8 | 7 | 3.5 | 9.51 | 7.47 | 34.45 | 18.59 | 7.75 | 1.9 | 2.39 | 1.23 | 18.5 | 2.87 | 2.95 | 3.03 | 3.1 | 3.18
| 63 | 10 | 63 | 10 | 7 | 3.5 | 11.66 | 9.15 | 41.09 | 21.34 | 9.39 | 1.88 | 2.36 | 1.22 | 19.3 | 2.91 | 2.99 | 3.07 | 3.15 | 3.23
| 70 | 4 | 70 | 4 | 8 | 4 | 5.57 | 4.37 | 26.39 | 14.16 | 5.14 | 2.18 | 2.74 | 1.4 | 18.6 | 3.07 | 3.14 | 3.21 | 3.29 | 3.36
| 70 | 5 | 70 | 5 | 8 | 4 | 6.88 | 5.4 | 32.21 | 16.89 | 6.32 | 2.16 | 2.73 | 1.39 | 19.1 | 3.09 | 3.16 | 3.24 | 3.31 | 3.39
| 70 | 6 | 70 | 6 | 8 | 4 | 8.16 | 6.41 | 37.77 | 19.39 | 7.48 | 2.15 | 2.71 | 1.38 | 19.5 | 3.11 | 3.18 | 3.26 | 3.33 | 3.41
| 70 | 7 | 70 | 7 | 8 | 4 | 9.42 | 7.4 | 43.09 | 21.68 | 8.59 | 2.14 | 2.69 | 1.38 | 19.9 | 3.13 | 3.2 | 3.28 | 3.36 | 3.43
| 70 | 8 | 70 | 8 | 8 | 4 | 10.67 | 8.37 | 48.17 | 23.79 | 9.68 | 2.13 | 2.68 | 1.37 | 20.3 | 3.15 | 3.22 | 3.3 | 3.38 | 3.46
| 75 | 5 | 75 | 5 | 9 | 4.5 | 7.41 | 5.82 | 39.96 | 19.73 | 7.3 | 2.32 | 2.92 | 1.5 | 20.3 | 3.29 | 3.36 | 3.43 | 3.5 | 3.58
| 75 | 6 | 75 | 6 | 9 | 4.5 | 8.8 | 6.91 | 46.91 | 22.69 | 8.63 | 2.31 | 2.91 | 1.49 | 20.7 | 3.31 | 3.38 | 3.45 | 3.53 | 3.6
| 75 | 7 | 75 | 7 | 9 | 4.5 | 10.16 | 7.98 | 53.57 | 25.42 | 9.93 | 2.3 | 2.89 | 1.48 | 21.1 | 3.33 | 3.4 | 3.47 | 3.55 | 3.63
| 75 | 8 | 75 | 8 | 9 | 4.5 | 11.5 | 9.03 | 59.96 | 27.93 | 11.2 | 2.28 | 2.87 | 1.47 | 21.5 | 3.35 | 3.42 | 3.5 | 3.57 | 3.65
| 75 | 10 | 75 | 10 | 9 | 4.5 | 14.13 | 11.09 | 71.98 | 32.4 | 13.64 | 2.26 | 2.84 | 1.46 | 22.2 | 3.38 | 3.46 | 3.54 | 3.61 | 3.69
| 80 | 5 | 80 | 5 | 9 | 4.5 | 7.91 | 6.21 | 48.79 | 22.7 | 8.34 | 2.48 | 3.13 | 1.6 | 21.5 | 3.49 | 3.56 | 3.63 | 3.71 | 3.78
| 80 | 6 | 80 | 6 | 9 | 4.5 | 9.4 | 7.38 | 57.35 | 26.16 | 9.87 | 2.47 | 3.11 | 1.59 | 21.9 | 3.51 | 3.58 | 3.65 | 3.73 | 3.8
| 80 | 7 | 80 | 7 | 9 | 4.5 | 10.86 | 8.53 | 65.58 | 29.38 | 11.37 | 2.46 | 3.1 | 1.58 | 22.3 | 3.53 | 3.6 | 3.67 | 3.75 | 3.83
| 80 | 8 | 80 | 8 | 9 | 4.5 | 12.3 | 9.66 | 73.5 | 32.36 | 12.83 | 2.44 | 3.08 | 1.57 | 22.7 | 3.55 | 3.62 | 3.7 | 3.77 | 3.85
| 80 | 10 | 80 | 10 | 9 | 4.5 | 15.13 | 11.87 | 88.43 | 37.68 | 15.64 | 2.42 | 3.04 | 1.56 | 23.5 | 3.58 | 3.66 | 3.74 | 3.81 | 3.89
| 90 | 6 | 90 | 6 | 10 | 5 | 10.64 | 8.35 | 82.77 | 33.99 | 12.61 | 2.79 | 3.51 | 1.8 | 24.4 | 3.91 | 3.98 | 4.05 | 4.12 | 4.2
| 90 | 7 | 90 | 7 | 10 | 5 | 12.3 | 9.66 | 94.83 | 38.28 | 14.54 | 2.78 | 3.5 | 1.78 | 24.8 | 3.93 | 4 | 4.07 | 4.14 | 4.22
| 90 | 8 | 90 | 8 | 10 | 5 | 13.94 | 10.95 | 106.5 | 42.3 | 16.42 | 2.76 | 3.48 | 1.78 | 25.2 | 3.95 | 4.02 | 4.09 | 4.17 | 4.24
| 90 | 10 | 90 | 10 | 10 | 5 | 17.17 | 13.48 | 128.6 | 49.57 | 20.07 | 2.74 | 3.45 | 1.76 | 25.9 | 3.98 | 4.06 | 4.13 | 4.21 | 4.28
| 90 | 12 | 90 | 12 | 10 | 5 | 20.31 | 15.94 | 149.2 | 55.93 | 23.57 | 2.71 | 3.41 | 1.75 | 26.7 | 4.02 | 4.09 | 4.17 | 4.25 | 4.32
| 100 | 6 | 100 | 6 | 12 | 6 | 11.93 | 9.37 | 115 | 43.04 | 15.68 | 3.1 | 3.91 | 2 | 26.7 | 4.3 | 4.37 | 4.44 | 4.51 | 4.58
| 100 | 7 | 100 | 7 | 12 | 6 | 13.8 | 10.83 | 131 | 48.57 | 18.1 | 3.09 | 3.89 | 1.99 | 27.1 | 4.32 | 4.39 | 4.46 | 4.53 | 4.61
| 100 | 8 | 100 | 8 | 12 | 6 | 15.64 | 12.28 | 148.2 | 53.78 | 20.47 | 3.08 | 3.88 | 1.98 | 27.6 | 4.34 | 4.41 | 4.48 | 4.55 | 4.63
| 100 | 10 | 100 | 10 | 12 | 6 | 19.26 | 15.12 | 179.5 | 63.29 | 25.06 | 3.05 | 3.84 | 1.96 | 28.4 | 4.38 | 4.45 | 4.52 | 4.6 | 4.67
| 100 | 12 | 100 | 12 | 12 | 6 | 22.8 | 17.9 | 208.9 | 71.72 | 29.47 | 3.03 | 3.81 | 1.95 | 29.1 | 4.41 | 4.49 | 4.56 | 4.64 | 4.71
| 100 | 14 | 100 | 14 | 12 | 6 | 26.26 | 20.61 | 236.5 | 79.19 | 33.73 | 3 | 3.77 | 1.94 | 29.9 | 4.45 | 4.53 | 4.6 | 4.68 | 4.75
| 100 | 16 | 100 | 16 | 12 | 6 | 29.63 | 23.26 | 262.5 | 85.81 | 37.82 | 2.98 | 3.74 | 1.93 | 30.6 | 4.49 | 4.56 | 4.64 | 4.72 | 4.8
| 110 | 7 | 110 | 7 | 12 | 6 | 15.2 | 11.93 | 177.2 | 59.78 | 22.05 | 3.41 | 4.3 | 2.2 | 29.6 | 4.72 | 4.79 | 4.86 | 4.94 | 5.01
| 110 | 8 | 110 | 8 | 12 | 6 | 17.24 | 13.53 | 199.5 | 66.36 | 24.95 | 3.4 | 4.28 | 2.19 | 30.1 | 4.74 | 4.81 | 4.88 | 4.96 | 5.03
| 110 | 10 | 110 | 10 | 12 | 6 | 21.26 | 16.69 | 242.2 | 78.48 | 30.6 | 3.38 | 4.25 | 2.17 | 30.9 | 4.78 | 4.85 | 4.92 | 5 | 5.07
| 110 | 12 | 110 | 12 | 12 | 6 | 25.2 | 19.78 | 282.6 | 89.34 | 36.05 | 3.35 | 4.22 | 2.15 | 31.6 | 4.82 | 4.89 | 4.96 | 5.04 | 5.11
| 110 | 14 | 110 | 14 | 12 | 6 | 29.06 | 22.81 | 320.7 | 99.07 | 41.31 | 3.32 | 4.18 | 2.14 | 32.4 | 4.85 | 4.93 | 5 | 5.08 | 5.15
| 125 | 8 | 125 | 8 | 14 | 7 | 19.75 | 15.5 | 297 | 88.2 | 32.52 | 3.88 | 4.88 | 2.5 | 33.7 | 5.34 | 5.41 | 5.48 | 5.55 | 5.62
| 125 | 10 | 125 | 10 | 14 | 7 | 24.37 | 19.13 | 361.7 | 104.8 | 39.97 | 3.85 | 4.85 | 2.48 | 34.5 | 5.38 | 5.45 | 5.52 | 5.59 | 5.66
| 125 | 12 | 125 | 12 | 14 | 7 | 28.91 | 22.7 | 423.2 | 119.9 | 47.17 | 3.83 | 4.82 | 2.46 | 35.3 | 5.41 | 5.48 | 5.56 | 5.63 | 5.7
| 125 | 14 | 125 | 14 | 14 | 7 | 33.37 | 26.19 | 481.7 | 133.6 | 54.16 | 3.8 | 4.78 | 2.45 | 36.1 | 5.45 | 5.52 | 5.59 | 5.67 | 5.74
| 140 | 10 | 140 | 10 | 14 | 7 | 27.37 | 21.49 | 514.7 | 134.6 | 50.58 | 4.34 | 5.46 | 2.78 | 38.2 | 5.98 | 6.05 | 6.12 | 6.2 | 6.27
| 140 | 12 | 140 | 12 | 14 | 7 | 32.51 | 25.52 | 603.7 | 154.6 | 59.8 | 4.31 | 5.43 | 2.77 | 39 | 6.02 | 6.09 | 6.16 | 6.23 | 6.31
| 140 | 14 | 140 | 14 | 14 | 7 | 37.57 | 29.49 | 688.8 | 173 | 68.75 | 4.28 | 5.4 | 2.75 | 39.8 | 6.06 | 6.13 | 6.2 | 6.27 | 6.34
| 140 | 16 | 140 | 16 | 14 | 7 | 42.54 | 33.39 | 770.2 | 189.9 | 77.46 | 4.26 | 5.36 | 2.74 | 40.6 | 6.09 | 6.16 | 6.23 | 6.31 | 6.38
| 160 | 10 | 160 | 10 | 16 | 8 | 31.5 | 24.73 | 779.5 | 180.8 | 66.7 | 4.97 | 6.27 | 3.2 | 43.1 | 6.78 | 6.85 | 6.92 | 6.99 | 7.06
| 160 | 12 | 160 | 12 | 16 | 8 | 37.44 | 29.39 | 916.6 | 208.6 | 78.98 | 4.95 | 6.24 | 3.18 | 43.9 | 6.82 | 6.89 | 6.96 | 7.03 | 7.1
| 160 | 14 | 160 | 14 | 16 | 8 | 43.3 | 33.99 | 1048 | 234.4 | 90.95 | 4.92 | 6.2 | 3.16 | 44.7 | 6.86 | 6.93 | 7 | 7.07 | 7.14
| 160 | 16 | 160 | 16 | 16 | 8 | 49.07 | 38.52 | 1175 | 258.3 | 102.6 | 4.89 | 6.17 | 3.14 | 45.5 | 6.89 | 6.96 | 7.03 | 7.1 | 7.18
| 180 | 12 | 180 | 12 | 16 | 8 | 42.24 | 33.16 | 1321 | 270 | 100.8 | 5.59 | 7.05 | 3.58 | 48.9 | 7.63 | 7.7 | 7.77 | 7.84 | 7.91
| 180 | 14 | 180 | 14 | 16 | 8 | 48.9 | 38.38 | 1514 | 304.6 | 116.3 | 5.57 | 7.02 | 3.57 | 49.7 | 7.67 | 7.74 | 7.81 | 7.88 | 7.95
| 180 | 16 | 180 | 16 | 16 | 8 | 55.47 | 43.54 | 1701 | 336.9 | 131.4 | 5.54 | 6.98 | 3.55 | 50.5 | 7.7 | 7.77 | 7.84 | 7.91 | 7.98
| 180 | 18 | 180 | 18 | 16 | 8 | 61.95 | 48.63 | 1881 | 367.1 | 146.1 | 5.51 | 6.94 | 3.53 | 51.3 | 7.73 | 7.8 | 7.87 | 7.95 | 8.02
| 200 | 14 | 200 | 14 | 18 | 9 | 54.64 | 42.89 | 2104 | 385.1 | 144.7 | 6.2 | 7.82 | 3.98 | 54.6 | 8.47 | 8.54 | 8.61 | 8.67 | 8.75
| 200 | 16 | 200 | 16 | 18 | 9 | 62.01 | 48.68 | 2366 | 427 | 163.7 | 6.18 | 7.79 | 3.96 | 55.4 | 8.5 | 8.57 | 8.64 | 8.71 | 8.78
| 200 | 18 | 200 | 18 | 18 | 9 | 69.3 | 54.4 | 2621 | 466.5 | 182.2 | 6.15 | 7.75 | 3.94 | 56.2 | 8.53 | 8.6 | 8.67 | 8.75 | 8.82
| 200 | 20 | 200 | 20 | 18 | 9 | 76.5 | 60.06 | 2867 | 503.6 | 200.4 | 6.12 | 7.72 | 3.93 | 56.9 | 8.57 | 8.64 | 8.71 | 8.78 | 8.85
| 200 | 24 | 200 | 24 | 18 | 9 | 90.66 | 71.17 | 3338 | 571.5 | 235.8 | 6.07 | 7.64 | 3.9 | 58.4 | 8.63 | 8.71 | 8.78 | 8.85 | 8.92

## C_cold formed
冷弯等边槽钢 (GB/T6723-2017)
Update : 2019/7/9
Edited by : Paul Kang
| 边长 | 高度 | 厚度 | 外圆角 | 内圆角 | 截面面积 | 理论重量 | 重心 | 惯性矩 |  | 回转半径 |  | 截面模数
| H | B | t | R1 | R2 | A | W | X0 | Ix | Iy | rx | ry | Wx | Wy_max | Wy_min
| mm | mm | mm | mm | mm | cm2 | kg/m | cm | cm4 | cm4 | cm | cm | cm3 | cm3 | cm3
| 20 | 10 | 1.5 | 2.25 | 0.75 | 0.511 | 0.401 | 0.324 | 0.281 | 0.047 | 0.741 | 0.305 | 0.281 | 0.146 | 0.07
| 20 | 10 | 2 | 3 | 1 | 0.643 | 0.505 | 0.349 | 0.33 | 0.058 | 0.716 | 0.3 | 0.33 | 0.165 | 0.089
| 50 | 30 | 2 | 3 | 1 | 2.043 | 1.604 | 0.922 | 8.093 | 1.872 | 1.99 | 0.957 | 3.237 | 2.029 | 0.901
| 50 | 30 | 3 | 4.5 | 1.5 | 2.947 | 2.314 | 0.975 | 11.119 | 2.632 | 1.942 | 0.994 | 4.447 | 2.699 | 1.299
| 50 | 50 | 3 | 4.5 | 1.5 | 4.147 | 3.256 | 1.85 | 17.755 | 10.834 | 2.069 | 1.616 | 7.102 | 5.855 | 3.44
| 60 | 30 | 2.5 | 3.75 | 1.25 | 2.74 | 2.15 | 0.883 | 14.38 | 2.4 | 2.31 | 0.94 | 4.89 | 2.71 | 1.13
| 80 | 40 | 2.5 | 3.75 | 1.25 | 3.74 | 2.94 | 1.132 | 36.7 | 5.92 | 3.13 | 1.26 | 9.18 | 5.23 | 2.06
| 80 | 40 | 3 | 4.5 | 1.5 | 4.34 | 3.48 | 1.159 | 42.66 | 6.93 | 3.1 | 1.25 | 10.67 | 5.98 | 2.44
| 100 | 40 | 2.5 | 3.75 | 1.25 | 4.24 | 3.33 | 1.013 | 62.07 | 6.37 | 3.83 | 1.23 | 12.41 | 6.29 | 2.13
| 100 | 40 | 3 | 4.5 | 1.5 | 5.03 | 3.95 | 1.039 | 72.44 | 7.47 | 3.8 | 1.22 | 14.49 | 7.19 | 2.52
| 100 | 50 | 3 | 4.5 | 1.5 | 5.647 | 4.433 | 1.398 | 87.275 | 14.03 | 3.931 | 1.576 | 17.455 | 10.031 | 3.896
| 100 | 50 | 4 | 6 | 2 | 7.373 | 5.788 | 1.448 | 111.051 | 18.045 | 3.88 | 1.564 | 22.21 | 12.458 | 5.081
| 120 | 40 | 2.5 | 3.75 | 1.25 | 4.74 | 3.72 | 0.919 | 95.92 | 6.72 | 4.5 | 1.19 | 15.99 | 7.32 | 2.18
| 120 | 40 | 3 | 4.5 | 1.5 | 5.63 | 4.42 | 0.944 | 112.28 | 7.9 | 4.47 | 1.19 | 18.71 | 8.37 | 2.58
| 140 | 50 | 3 | 4.5 | 1.5 | 6.83 | 5.36 | 1.187 | 191.53 | 15.52 | 5.3 | 1.51 | 27.36 | 13.08 | 4.07
| 140 | 50 | 3.5 | 5.25 | 1.75 | 7.89 | 6.2 | 1.211 | 218.88 | 17.79 | 5.27 | 1.5 | 31.27 | 14.69 | 4.7
| 140 | 60 | 3 | 4.5 | 1.5 | 7.447 | 5.846 | 1.527 | 220.977 | 25.929 | 5.447 | 1.865 | 31.568 | 16.97 | 5.798
| 140 | 60 | 4 | 6 | 2 | 9.773 | 7.672 | 1.575 | 284.429 | 33.601 | 5.394 | 1.854 | 40.632 | 21.324 | 7.594
| 140 | 60 | 5 | 7.5 | 2.5 | 12.021 | 9.436 | 1.623 | 343.066 | 40.823 | 5.342 | 1.842 | 49.009 | 25.145 | 9.327
| 160 | 60 | 3 | 4.5 | 1.5 | 8.03 | 6.3 | 1.432 | 300.87 | 26.9 | 6.12 | 1.83 | 37.61 | 18.79 | 5.89
| 160 | 60 | 3.5 | 5.25 | 1.75 | 9.29 | 7.2 | 1.456 | 344.94 | 30.92 | 6.09 | 1.82 | 43.12 | 21.23 | 6.81
| 200 | 80 | 4 | 6 | 2 | 13.773 | 10.812 | 1.966 | 821.12 | 83.686 | 7.721 | 2.464 | 82.112 | 42.564 | 13.869
| 200 | 80 | 5 | 10 | 5 | 17.021 | 13.361 | 2.013 | 1000.71 | 102.441 | 7.667 | 2.453 | 100.071 | 50.886 | 17.111
| 200 | 80 | 6 | 12 | 6 | 20.19 | 15.849 | 2.06 | 1170.516 | 120.388 | 7.614 | 2.441 | 117.051 | 58.436 | 20.267
| 250 | 130 | 6 | 12 | 6 | 29.107 | 22.703 | 3.63 | 2876.401 | 497.071 | 9.941 | 4.132 | 230.112 | 136.934 | 53.049
| 250 | 130 | 8 | 16 | 8 | 38.147 | 29.755 | 3.739 | 3687.729 | 642.76 | 9.832 | 4.105 | 295.018 | 171.907 | 69.405
| 300 | 150 | 6 | 12 | 6 | 34.507 | 26.915 | 4.062 | 4911.518 | 782.884 | 11.93 | 4.763 | 327.435 | 192.734 | 71.575
Material : Q235 | 300 | 150 | 8 | 16 | 8 | 45.347 | 35.371 | 4.169 | 6337.148 | 1017.186 | 11.822 | 4.736 | 422.477 | 243.988 | 93.914
| 300 | 150 | 10 | 20 | 10 | 55.854 | 43.566 | 4.277 | 7660.498 | 1238.423 | 11.711 | 4.708 | 510.7 | 289.554 | 115.492
| 350 | 180 | 8 | 16 | 8 | 54.147 | 42.235 | 4.983 | 10488.54 | 1771.765 | 13.918 | 5.721 | 599.345 | 355.562 | 136.112
| 350 | 180 | 10 | 20 | 10 | 66.854 | 52.146 | 5.092 | 12749.074 | 2166.713 | 13.809 | 5.693 | 728.519 | 425.513 | 167.858
| 350 | 180 | 12 | 24 | 12 | 79.23 | 61.799 | 5.501 | 14869.892 | 2542.823 | 13.7 | 5.665 | 849.708 | 462.247 | 203.442
| 400 | 200 | 10 | 20 | 10 | 75.854 | 59.166 | 5.522 | 18932.658 | 3033.575 | 15.799 | 6.324 | 946.633 | 549.362 | 209.53
| 400 | 200 | 12 | 24 | 12 | 90.03 | 70.223 | 5.63 | 22159.727 | 3569.548 | 15.689 | 6.297 | 1107.986 | 634.022 | 248.403
| 400 | 200 | 14 | 35 | 21 | 103.033 | 80.366 | 5.791 | 24854.034 | 4051.828 | 15.531 | 6.271 | 1242.702 | 699.677 | 285.159
| 450 | 220 | 10 | 20 | 10 | 84.854 | 66.186 | 5.956 | 26844.416 | 4103.714 | 17.787 | 6.954 | 1193.085 | 689.005 | 255.779
| 450 | 220 | 12 | 24 | 12 | 100.83 | 78.647 | 6.063 | 31506.135 | 4838.741 | 17.676 | 6.927 | 1400.273 | 798.077 | 303.617
| 450 | 220 | 14 | 35 | 21 | 115.633 | 90.194 | 6.219 | 35494.843 | 5510.415 | 17.52 | 6.903 | 1577.549 | 886.061 | 349.18
| 500 | 250 | 12 | 24 | 12 | 114.03 | 88.943 | 6.876 | 44593.265 | 7137.673 | 19.775 | 7.912 | 1783.731 | 1038.056 | 393.824
| 500 | 250 | 14 | 35 | 21 | 131.033 | 102.206 | 7.032 | 50455.689 | 8152.938 | 19.623 | 7.888 | 2018.228 | 1159.405 | 453.748
| 550 | 280 | 12 | 24 | 12 | 127.23 | 99.239 | 7.691 | 60862.568 | 10068.396 | 21.872 | 8.896 | 2213.184 | 1309.114 | 495.76
| 550 | 280 | 14 | 35 | 21 | 146.433 | 114.218 | 7.846 | 69095.642 | 11527.579 | 21.722 | 8.873 | 2512.569 | 1469.23 | 571.975
| 600 | 300 | 12 | 24 | 12 | 159.033 | 124.046 | 8.276 | 89412.972 | 14364.512 | 23.711 | 9.504 | 2980.432 | 1735.683 | 661.228
| 600 | 300 | 14 | 35 | 21 | 180.287 | 140.624 | 8.392 | 100367.43 | 16191.032 | 23.595 | 9.477 | 3345.581 | 1929.341 | 749.307

## L_cold formed
冷弯等边角钢 (GB/T6723-2017)
Update : 2019/7/9
Edited by : Paul Kang
| 边长 | 厚度 | 外圆角 | 外圆角 | 截面面积 | 理论重量 | 重心 | 惯性矩 |  |  | 回转半径 |  |  | 截面模数
| b | t | R1 | R2 | A | W | Y0 | Ix,Iy | Iu | Iv | rx,ry | ru | rv | Wy_max,Wx_max | Wx_min,Wy_min
| mm | mm | mm | mm | cm2 | kg/m | cm | cm4 | cm4 | cm4 | cm | cm | cm | cm3 | cm3
| 20 | 1.2 | 1.8 | 0.6 | 0.451 | 0.354 | 0.559 | 0.179 | 0.292 | 0.066 | 0.63 | 0.804 | 0.385 | 0.321 | 0.124
| 20 | 2 | 3 | 1 | 0.721 | 0.566 | 0.559 | 0.278 | 0.457 | 0.099 | 0.621 | 0.796 | 0.371 | 0.464 | 0.198
| 30 | 1.6 | 2.4 | 0.8 | 0.909 | 0.714 | 0.829 | 0.817 | 1.328 | 0.307 | 0.948 | 1.208 | 0.581 | 0.986 | 0.376
| 30 | 2 | 3 | 1 | 1.121 | 0.88 | 0.849 | 0.998 | 1.626 | 0.369 | 0.943 | 1.204 | 0.573 | 1.175 | 0.464
| 30 | 3 | 4.5 | 1.5 | 1.623 | 1.274 | 0.898 | 1.409 | 2.316 | 0.503 | 0.931 | 1.194 | 0.556 | 1.568 | 0.671
| 30 | 1.6 | 2.4 | 0.8 | 1.229 | 0.965 | 1.079 | 1.985 | 3.213 | 0.758 | 1.27 | 1.616 | 0.785 | 1.839 | 0.679
| 40 | 2 | 3 | 1 | 1.521 | 1.194 | 1.099 | 2.438 | 3.956 | 0.919 | 1.265 | 1.612 | 0.777 | 2.218 | 0.84
| 40 | 2.5 | 3.75 | 1.25 | 1.87 | 1.47 | 1.132 | 2.96 | 4.85 | 1.07 | 1.26 | 1.61 | 0.76 | 2.62 | 1.03
| 40 | 3 | 4.5 | 1.5 | 2.223 | 1.745 | 1.148 | 3.496 | 5.71 | 1.282 | 1.253 | 1.602 | 0.759 | 3.043 | 1.226
| 50 | 2 | 3 | 1 | 1.921 | 1.508 | 1.349 | 4.848 | 7.845 | 1.85 | 1.588 | 2.02 | 0.981 | 3.593 | 1.327
| 50 | 2.5 | 3.75 | 1.25 | 2.37 | 1.86 | 1.381 | 5.93 | 9.65 | 2.2 | 1.58 | 2.02 | 0.96 | 4.29 | 1.64
| 50 | 3 | 4.5 | 1.5 | 2.823 | 2.216 | 1.398 | 7.015 | 11.414 | 2.616 | 1.576 | 2.01 | 0.962 | 5.015 | 1.948
| 50 | 4 | 6 | 2 | 3.686 | 2.894 | 1.448 | 9.022 | 14.755 | 3.29 | 1.564 | 2 | 0.944 | 6.229 | 2.54
| 60 | 2 | 3 | 1 | 2.321 | 1.822 | 1.599 | 8.478 | 13.694 | 3.262 | 1.91 | 2.428 | 1.185 | 5.302 | 1.926
| 60 | 2.5 | 3.75 | 1.25 | 2.87 | 2.25 | 1.63 | 10.41 | 16.9 | 3.91 | 1.9 | 2.43 | 1.17 | 6.38 | 2.38
| 60 | 3 | 4.5 | 1.5 | 3.423 | 2.687 | 1.648 | 12.342 | 20.028 | 4.657 | 1.898 | 2.418 | 1.166 | 7.486 | 2.836
| 60 | 4 | 6 | 2 | 4.486 | 3.522 | 1.698 | 15.97 | 26.03 | 5.911 | 1.886 | 2.408 | 1.147 | 9.403 | 3.712
| 70 | 3 | 4.5 | 1.5 | 4.023 | 3.158 | 1.898 | 19.853 | 32.152 | 7.553 | 2.221 | 2.826 | 1.37 | 10.456 | 3.891
| 70 | 4 | 6 | 2 | 5.286 | 4.15 | 1.948 | 25.799 | 41.944 | 9.654 | 2.209 | 2.816 | 1.351 | 13.242 | 5.107
| 75 | 2.5 | 3.75 | 1.25 | 3.62 | 2.84 | 2.005 | 20.65 | 33.43 | 7.87 | 2.39 | 3.04 | 1.48 | 10.3 | 3.76
| 75 | 3 | 4.5 | 1.5 | 4.31 | 3.39 | 2.031 | 24.47 | 39.7 | 9.23 | 2.38 | 3.03 | 1.46 | 12.05 | 4.47
| 80 | 4 | 6 | 2 | 6.086 | 1.778 | 2.198 | 39.009 | 63.299 | 14.719 | 2.531 | 3.224 | 1.555 | 17.745 | 6.723
| 80 | 5 | 10 | 5 | 7.51 | 5.895 | 2.247 | 47.677 | 77.622 | 17.731 | 2.519 | 3.214 | 1.536 | 21.209 | 8.288
Material : Q235 | 100 | 4 | 6 | 2 | 7.686 | 6.034 | 2.698 | 77.571 | 125.528 | 29.613 | 3.176 | 4.041 | 1.962 | 28.749 | 10.623
| 100 | 5 | 10 | 5 | 9.51 | 7.465 | 2.747 | 95.237 | 154.539 | 35.335 | 3.164 | 4.031 | 1.943 | 34.659 | 13.132
| 150 | 6 | 12 | 6 | 17.254 | 13.458 | 4.062 | 391.442 | 635.468 | 147.415 | 4.763 | 6.069 | 2.923 | 96.367 | 35.787
| 150 | 8 | 16 | 8 | 22.673 | 17.685 | 4.169 | 508.593 | 830.207 | 186.979 | 4.736 | 6.051 | 2.872 | 121.994 | 46.957
| 150 | 10 | 20 | 10 | 27.927 | 21.783 | 4.277 | 619.211 | 1016.638 | 221.785 | 4.709 | 6.034 | 2.818 | 144.777 | 57.746
| 200 | 6 | 12 | 6 | 23.254 | 18.138 | 5.31 | 945.753 | 1529.328 | 362.177 | 6.377 | 8.11 | 3.947 | 178.108 | 64.381
| 200 | 8 | 16 | 8 | 30.673 | 23.925 | 5.416 | 1237.149 | 2008.393 | 465.905 | 6.351 | 8.091 | 3.897 | 228.425 | 84.829
| 200 | 10 | 20 | 10 | 37.927 | 29.583 | 5.522 | 1516.787 | 2472.471 | 561.104 | 6.324 | 8.074 | 3.846 | 274.681 | 104.765
| 250 | 8 | 16 | 8 | 38.672 | 30.164 | 6.664 | 2453.559 | 3970.58 | 936.538 | 7.965 | 10.133 | 4.921 | 368.181 | 133.811
| 250 | 10 | 20 | 10 | 47.927 | 37.383 | 6.77 | 3020.384 | 4903.304 | 1137.464 | 7.939 | 10.114 | 4.872 | 446.142 | 165.682
| 250 | 12 | 24 | 12 | 57.015 | 44.472 | 6.876 | 3568.836 | 5812.612 | 1325.061 | 7.912 | 10.097 | 4.821 | 519.028 | 196.912
| 300 | 10 | 20 | 10 | 57.927 | 45.183 | 8.018 | 5286.252 | 8559.138 | 2013.367 | 9.553 | 12.155 | 5.896 | 659.298 | 240.481
| 300 | 12 | 24 | 12 | 69.015 | 53.832 | 8.124 | 6263.069 | 10167.49 | 2358.645 | 9.526 | 12.138 | 5.846 | 770.934 | 286.299
| 300 | 14 | 35 | 21 | 79.516 | 62.022 | 8.277 | 7182.256 | 11740 | 2624.502 | 9.504 | 12.15 | 5.745 | 867.737 | 330.629
| 300 | 16 | 40 | 24 | 90.144 | 70.312 | 8.392 | 8095.516 | 13279.7 | 2911.336 | 9.477 | 12.137 | 5.683 | 964.671 | 374.654